## List1
Výměna páteřních rozvodů pitné vody
v ZŠ Bělá pod Bezdězem
Číslo pozice | POPIS VÝKONU | Měr. jedn. | Množství | Jednotková cena | Cena
REKAPITULACE
| Stavební část |  |  |  | 0
| Elektroinstalace |  |  |  | 0
| Zdravotní technika |  |  |  | 0
| CELKEM SOUPIS VÝKONŮ |  |  |  | 0
Stavební část
Svislé konstrukce
| Zazdívka otvoru příčky do 4 m2 tl. přes 10 cm z porobeton.tvárnic | m2 | 32.31 |  | 0
1.NP (2) (0,8*1,8)*2=2,88 m2 (3) (0,5*1,8)*2=1,8 m2
1.NP(4) (0,7*1,8)+(0,4*1,8)+(0,4*1,8)+(0,65*1,8)+(0,8*1,8)+(0,9*1,8)=6,93 m2
2.NP(5) (0,5*1,8)+(0,65*1,8)+(0,8*1,8)+(1,05*1,8)=7,74 m2
2.NP(6) (0,8*1,8)*2= 2,88 m2
3.NP(5) (0,5*1,8)+(0,65*1,8)*3+(0,5*1,8)+(105*1,8)=7,2 m2
3.NP(6) (0,8*1,8)*2= 2,88 m2
0
Upravy povrchu
| Omitka malych ploch vnitrnich sten do plochy 1 m2 | ks | 27 |  | 0
1.NP - (1) 2 ks (2) 2 ks (3) 2 ks (4) 5 ks
2.NP -(5) 6 ks (6) 2 ks 3.NP(5) - 6 ks (6) 2 ks
| Zaplneni ryh ve stenach maltou | m2 | 4.05 |  | 0
(32,5+8)*0,1=4,05 m2
| Potazeni sten perlinkou do lepidla | m2 | 32.31 |  | 0
1.NP (2) (0,8*1,8)*2=2,88 m2 (3) (0,5*1,8)*2=1,8 m2
1.NP(4) (0,7*1,8)+(0,4*1,8)+(0,4*1,8)+(0,65*1,8)+(0,8*1,8)+(0,9*1,8)=6,93 m2
2.NP(5) (0,5*1,8)+(0,65*1,8)+(0,8*1,8)+(1,05*1,8)=7,74 m2
2.NP(6) (0,8*1,8)*2= 2,88 m2
3.NP(5) (0,5*1,8)+(0,65*1,8)*3+(0,5*1,8)+(105*1,8)=7,2 m2
3.NP(6) (0,8*1,8)*2= 2,88 m2
0
Upravy povrchu
| Mazanina z betonu B 20 tl.do 24 cm | m3 | 0.32 |  | 0
1.NP - (5) (0,9*0,9)+(0,9*0,6)=2,16 m2*0,15=0,32
0
Ostatni
| Dodavka a osazovani instalacnich dvířek 15/15 cm | ks | 17 |  | 0
1.NP - 5 ks 2.NP - 6 ks 3.NP - 6 ks
| Dodavka a osazovani instalacnich protipožárních dvířek 20/20 cm | ks | 13 |  | 0
1.NP - 9 ks 2.NP- 2 ks 3.NP - 2 ks
| Zpětné zabetonování prostupů stropem po osazení potrubí ZT vč.bednění | ks | 7 |  | 0
1.NP - 3 ks
2+3.NP- 4 ks
| Vyčištění občanských budov výšky do 4 m | m2 | 439.19 |  | 0
254,42+128,49+56,28=439,19
0
Lešení
| Lehké pracovní lešení do výšky 1,9 m | m2 | 439.19 |  | 0
0
Bourani konstrukci
| Bourani betonove mazaniny do tl.15 cm | m3 | 0.32 |  | 0
1.NP - (5) (0,9*0,9)+(0,9*0,6)=2,16 m2*0,15=0,32 m2
| Bourani dlazeb z dlazdic | m2 | 2.16 |  | 0
1.NP - (5) (0,9*0,9)+(0,9*0,6)=2,16 m2
| Vybourani otvoru ve zdivu cihelnem do 0.0225 m2 tl.15 cm | ks | 10 |  | 0
1.NP - 15/15 cm ks 10
| Vybourani otvoru ve zdivu cihelnem do 0.09 m2 do tl.15 cm | ks | 4 |  | 0
1.NP - 20/20 cm ks 4
| Vybourani otvoru ve zdivu cihelnem do 4 m2 tl.do 15 cm | m2 | 32.31 |  | 0
1.NP(2) (0,8*1,8)*2=2,88 m2 (3) (0,5*1,8)*2=1,8 m2
1.NP(4) (0,7*1,8)+(0,4*1,8)+(0,4*1,8)+(0,65*1,8)+(0,8*1,8)+(0,9*1,8)=6,93 m2
2.NP(5) (0,5*1,8)+(0,65*1,8)+(0,8*1,8)+(1,05*1,8)=7,74 m2
2.NP(6) (0,8*1,8)*2= 2,88 m2
3.NP(5) (0,5*1,8)+(0,65*1,8)*3+(0,5*1,8)+(105*1,8)=7,2 m2
3.NP(6) (0,8*1,8)*2= 2,88 m2
| Vybourani otvoru ve stropech zelbet.do 0.09 m2 tl.do 15 cm | ks | 7 |  | 0
1.NP - 3 ks
2+3.NP - 4 ks
| Vysekani kapes v cihelnem zdivu 0.1 m2 hl.15 cm (nika15/15/10 cm) | ks | 16 |  | 0
1.NP - 5 ks 2.NP - 5 ks 3.NP - 6 ks
| Vysekani ryh ve zdivu cihelnem do hl.5/7 cm | mb | 32.5 |  | 0
16,0+16,5=32,5 mb
| Vysekani ryh ve zdivu cihelnem do hl.7/7 cm | mb | 8 |  | 0
8,mb
| Otluceni obkladu | m2 | 18.2 |  | 0
1.NP(2) (0,8*1,8)*2=2,88 m2 2.NP(5) (0,5*1,5)+(0,65*1,5)*3+(1,05*1,5)=
=5,26 m2
2.NP(6) (0,8*1,5)*2=2,4 m2
3.NP(5) (0,5*1,5)+(0,65*1,5)*3+(1,05*1,5)=5,26 m2
3.NP(6) (0,8*1,5)*2=2,4 m2
| Svisla doprava suti za 1 podlazi | t | 10.44 |  | 0
| Svisla doprava suti za dalsi podlazi | t | 10.44 |  | 0
| Vodorovna doprava suti do 10 m | t | 10.44 |  | 0
| Vodorovna doprava za dalsich 5 m | t | 10.44 |  | 0
| Nakladani suti na dopravni prostredek | t | 10.44 |  | 0
| Odvoz suti na skladku do 5 km | t | 10.4 |  | 0
| Ulozeni suti na skladku vc.poplatku | t | 10.4 |  | 0
0
Izolace proti vode
| Penetracni nater vodorovne izolace | m2 | 2.16 |  | 0
1.NP - (5) (0,9*0,9)+(0,9*0,6)=2,16 m2
| Vodorovna izolace svarovanou lepenkou 1 vrstva | m2 | 2.16 |  | 0
1.NP - (5) (0,9*0,9)+(0,9*0,6)=2,16 m2
| BITAGIT - specifikace | m2 | 2.16 |  | 0
1.NP - (5) (0,9*0,9)+(0,9*0,6)=2,16 m2
0
Sadrokartonove konstrukce
| Zakryti rozvodu konstrukci ze sadrokartonu | m2 | 148.53 |  | 0
A- (0,45+0,25)*(2,125+0,25+2,735+4,73+1,39+6,56+2,163+0,225+2,295
+ 6,11+6,42+5,285+2,96+6,9+6,965+10,205+0,445+9,57+4,61+9,85+4,555)
=67,444 m2
B- (1,45*1,35)+(1,85*(0,54+0,45)+1,515(0,875+0,45)+1,235*(1,6+0,45)
+5,77*(0,75+0,45)+0,75*(1,28+0,45)+2,125*(0,9+0,45)+2,02*(0,87+0,45)+
+1,96*(0,9+0,45)+1,255*(1,15+0,45)+1,97*(1,15+0,45)+1,25*(1,15+045)
=29,94 m2
C- 11,405*(0,85+0,45+0,45)+2,495*(0,85+0,45+0,45)=24,33 m2
D,E - (4,985*3,7)+(5,35*0,7)+(1,25*0,1)+(4,05*0,55)+(4,1*0,55)=26,81 m2
| Priplatek za pouziti protipozarnich sadrokarton.desek | m2 | 148.53 |  | 0
A- (0,45+0,25)*(2,125+0,25+2,735+4,73+1,39+6,56+2,163+0,225+2,295
+ 6,11+6,42+5,285+2,96+6,9+6,965+10,205+0,445+9,57+4,61+9,85+4,555)
=67,444 m2
B- (1,45*1,35)+(1,85*(0,54+0,45)+1,515(0,875+0,45)+1,235*(1,6+0,45)
+5,77*(0,75+0,45)+0,75*(1,28+0,45)+2,125*(0,9+0,45)+2,02*(0,87+0,45)+
+1,96*(0,9+0,45)+1,255*(1,15+0,45)+1,97*(1,15+0,45)+1,25*(1,15+045)
=29,94 m2
C- 11,405*(0,85+0,45+0,45)+2,495*(0,85+0,45+0,45)=24,33 m2
D,E - (4,985*3,7)+(5,35*0,7)+(1,25*0,1)+(4,05*0,55)+(4,1*0,55)=26,81 m2
0
Truhlarske konstrukce
| Demontaz obkladu sten palubkami | m2 | 2.43 |  | 0
1.NP - (5,4*0,45)=2,43 m2
| Obklad sten palubkami - úprava původního obkladu bez materiálu | m2 | 0.54 |  | 0
1.NP - (5,4*0,10)=0,54 m2
0
Obklady a dlazby
| Oprava - doplneni dlazby keramicke | m2 | 2.66 |  | 0
1.NP - (1) 0,5 m2 (5) (0,9*0,9*2)+(0,9*0,6)=2,16 m2
| Obklady vnitrni keramicke - montaz | m2 | 15.12 |  | 0
1.NP - (2) (0,8*1,5)*2=2,4 m2
1.NP - (4) (0,7*1,5)+(0,4*1,5*2+(0,65*1,5)+(0,9*1,5)=4,58 m2
1.NP(2) (0,8*1,8)*2=2,88 m2 2.NP(5) (0,5*1,5)+(0,65*1,5)*3+(1,05*1,5)
=5,26 m2
2.NP(6) (0,8*1,5)*2=2,4 m2
3.NP(5) (0,5*1,5)+(0,65*1,5)*3+(1,05*1,5)=5,26 m2
3.NP(6) (0,8*1,5)*2=2,4 m2
| Dlazba velkoplosna - specifikace | m2 | 2.66 |  | 0
1.NP -(1) 0,5 m2 (5) (0,9*0,9)+(0,9*0,6)=2,16 m2
| Obklady vnitrni velkoplosne - specif. | m2 | 15.12 |  | 0
0
Malby
| Malba vapenna - pacok 1x | m2 | 6.5 |  | 0
1.NP - (2) 0,8*0,3= 0,24 m2 (3)(0,5*1,8)*2=1,8 m2
2.NP - (5) (0,5*0,3)+(0,65*0,3)*3+(0,8*1,8)+(1,05*1,5)=2,5 m2
3.NP - (5) (0,5*0,3)+(0,65*0,3)*3+(0,5*1,8)+(1,05*1,5)=1,96 m2
| Malba akrylatovym naterem z disperzniho pojiva paropropustnym | m2 | 1017.72 |  | 0
1.NP. Zakrývání rozvodů ze SDK
A- (0,45+0,25)*(2,125+0,25+2,735+4,73+1,39+6,56+2,163+0,225+2,295
+ 6,11+6,42+5,285+2,96+6,9+6,965+10,205+0,445+9,57+4,61+9,85+4,555)
=67,444 m2
B- (1,45*1,35)+(1,85*(0,54+0,45)+1,515(0,875+0,45)+1,235*(1,6+0,45)
+5,77*(0,75+0,45)+0,75*(1,28+0,45)+2,125*(0,9+0,45)+2,02*(0,87+0,45)+
+1,96*(0,9+0,45)+1,255*(1,15+0,45)+1,97*(1,15+0,45)+1,25*(1,15+045)
=29,94 m2
C- 11,405*(0,85+0,45+0,45)+2,495*(0,85+0,45+0,45)=24,33 m2
D,E - (4,985*3,7)+(5,35*0,7)+(1,25*0,1)+(4,05*0,55)+(4,1*0,55)=26,81 m2
1.NP.(2) ((1,2+0,8)*2* (3,25-1,5))=14,0 m2
1.NP chodba strop (21,7*2,1)+(33,0*2,1)+(11,1*3,1)+(4,6*2,9)+(36,0*2,55)
=254,42 m2
chodba stěny - (21,6+19,2+23,7+21+9+3,2+7,1+6,2+4,2+2,8+36,0
+38,7)*3,25=626,28 m2
odpočet oken (2,4*2,1)*11+(1,2*2,1)=-57,96 m2
2.NP - (5) (0,5*0,3)+(0,65*0,3)*3+(0,8*1,8)+(1,05*1,5)=2,5 m2
2.NP.(6) ((1,2+0,8)*2* (3,25-1,5))=14,0 m2
3.NP - (5) (0,5*0,3)+(0,65*0,3)*3+(0,5*1,8)+(1,05*1,5)=1,96 m2
3.NP.(6) ((1,2+0,8)*2* (3,25-1,5))=14,0 m2
0
| Stavební část celkem |  |  |  | 0
Elektroinstalace
| 1.NP. - Chodba - demontáž a zpětná montáž zářivek | ks | 15 |  | 0
(pootočení o 90 stupňů)
| - demontáž a zpětná montáž zářivek + | ks | 4 |  | 0
doplnění kabelů a krabic
0
| Elektroinstalace celkem |  |  |  | 0
Zdravotní technika
Demontáže a práce
| Demontáž potrubí ocelového, závitového do DN 15-32 | m | 60 |  | 0
| Demontáž potrubí ocelového, závitového do DN 35-50 | m | 33 |  | 0
| Demontáž a zpětná montáž dvojumyvdla bez výtokové armatury, vč. odpojení a připojení na vnitřní kanlizaci | komplet | 1 |  | 0
| Demontáž a zpětná montáž umyvdla bez výtokové armatury, vč. odpojení a připojení na vnitřní kanlizaci | komplet | 14 |  | 0
| Demontáž nástěnné baterie do G3/4" | komplet | 29 |  | 0
| Demontáž armatur s dvěma závity G21/2" | komplet | 1 |  | 0
| Odpojení od stávajících rozvodů DN32 | komplet | 5 |  | 0
| Odpojení od stávajících rozvodů do DN25 | komplet | 28 |  | 0
| Odpojení od stávajících rozvodů do DN50 | komplet | 3 |  | 0
| Zaslepení potrubí zakováním a zavařením do DN25 | komplet | 19 |  | 0
| Napojení na stávající potrubí DN32, vč. tvarovek a prací | komplet | 3 |  | 0
| Napojení na stávající potrubí do DN25, vč. tvarovek a prací | komplet | 21 |  | 0
| Napojení na stávající potrubí do DN50, vč. tvarovek a prací | komplet | 3 |  | 0
| Napojení na stávající potrubí DN63, vč. tvarovek a prací | komplet | 1 |  | 0
0
Montážní materiál, cena vč. montáže samotné
| Izolace návleková tl. stěny 25 mm, vnitřní průměr 42 mm, vč. spon a lepící pásky | m | 26 |  | 0
| Izolace návleková tl. stěny 25 mm, vnitřní průměr 52 mm, vč. spon a lepící pásky | m | 89.7 |  | 0
| Izolace návleková tl. stěny 25 mm, vnitřní průměr 65 mm, vč. spon a lepící pásky | m | 76 |  | 0
| Izolace návleková tl. stěny 13 mm, vnitřní průměr 18 mm, vč. spon a lepící pásky | m | 48.8 |  | 0
| Izolace návleková tl. stěny 13 mm, vnitřní průměr 22 mm, vč. spon a lepící pásky | m | 36.4 |  | 0
| Izolace návleková tl. stěny 20 mm, vnitřní průměr 25 mm, vč. spon a lepící pásky | m | 25.4 |  | 0
| Izolace návleková tl. stěny 20 mm, vnitřní průměr 32 mm, vč. spon a lepící pásky | m | 26.7 |  | 0
| Potrubí z PPr pro studenou vodu DN 16x2,2 mm | m | 48.8 |  | 0
| Potrubí z PPr pro studenou vodu DN 20x2,8 mm | m | 36.4 |  | 0
| Potrubí z PPr pro studenou vodu DN 25x3,5 mm | m | 26 |  | 0
| Potrubí z PPr pro studenou vodu DN 32x4,4 mm | m | 26.7 |  | 0
| Potrubí z PPr pro studenou vodu DN 40x5,5 mm | m | 27.5 |  | 0
| Potrubí z PPr pro studenou vodu DN 50x6,9 mm | m | 89.7 |  | 0
| Potrubí z PPr pro studenou vodu DN 63x8,6 mm | m | 94.3 |  | 0
| Kohout kulový, vnitřní-vnitřní závit, DN15 | ks | 11 |  | 0
| Kohout kulový, vnitřní-vnitřní závit, DN20 | ks | 10 |  | 0
| Kohout kulový, vnitřní-vnitřní závit, DN25 | ks | 11 |  | 0
| Kohout kulový, vnitřní-vnitřní závit, DN32 | ks | 4 |  | 0
| Kohout kulový, vnitřní-vnitřní závit, DN40 | ks | 2 |  | 0
| Kohout kulový, vnitřní-vnitřní závit, DN50 | ks | 3 |  | 0
| Kohout kulový, vnitřní-vnitřní závit, DN63 | ks | 1 |  | 0
| Potrubní oddělovač pro pitnou vodu 4. Rizikové třídy, DN25 | ks | 1 |  | 0
| Dřezová baterie, nástěnná, ruční, standardní | ks | 4 |  | 0
| Výtokový ventil k umyvadlu, nástěnný, ruční, standardní | ks | 25 |  | 0
| Filtr přírubový DN80 | ks | 1 |  | 0
| Zpětná klapka přírubová DN80 | ks | 1 |  | 0
| Pryžový přírubový kompenzátor DN80 | ks | 1 |  | 0
| Přírubová redukce DN80/40 | ks | 2 |  | 0
| Šoupátko přírubové DN80 | ks | 2 |  | 0
| T-Kus přírubový DN80 | ks | 1 |  | 0
| Suchoběžný vodoměr DN40, Q=7,56 m3/hod | ks | 1 |  | 0
| Odvzdušnovací ventil, ruční, DN15 | ks | 3 |  | 0
| Odpadní potrubí HT, PP, DN50x1,8 mm | m | 7 |  | 0
0
Stavební práce, přesuny hmot a suti
| Přes hmot pro armatury, do výšky 12 m | t | 0.01 |  | 0
| Přes hmot pro rozvody potrubí, do výšky 12 m | t | 0.02 |  | 0
| Přes hmot pro rozvody potrubí, do výšky 6 m | t | 0.01 |  | 0
| Přes hmot pro vnitřní vodovod, do výšky 12 m | t | 2.13 |  | 0
| Přes hmot pro zařizovací předměty, do výšky 12 m | t | 0.05 |  | 0
0
Seřízení a zkoušky
| Tlaková zkouška vodovního potrubí před zkrytím do DN32 | m | 137.9 |  | 0
| Tlaková zkouška vodovního potrubí před zkrytím DN40 | m | 27.5 |  | 0
| Tlaková zkouška vodovního potrubí před zkrytím DN50 | m | 89.7 |  | 0
| Tlaková zkouška vodovního potrubí před zkrytím DN63 | m | 94.3 |  | 0
0
| Zdravotní technika celkem |  |  |  | 0