## Rekapitulace stavby
2012 |  | List obsahuje: |  |  |  |  | 1) Souhrnný list stavby |  |  |  | 2) Rekapitulace objektů | [16 empty] | 2.0 | ZAMOK |  |  |  |  | False | False
| optimalizováno pro tisk sestav ve formátu A4 - na výšku | [17 empty] | >> skryté sloupce << | [13 empty] | 0,01 | 21
[33 empty] | 0,01 | 15
| SOUHRNNÝ LIST STAVBY | [18 empty] | v --- níže se nacházejí doplnkové a pomocné údaje k sestavám --- v | [11 empty] | Návod na vyplnění | 0,001
|  | Kód: |  |  |  |  | 2016521b | [24 empty] | Měnit lze pouze buňky se žlutým podbarvením! 1) na prvním listu Rekapitulace stavby vyplňte v sestavě a) Souhrnný list - údaje o Zhotoviteli (přenesou se do ostatních sestav i v jiných listech) b) Rekapitulace objektů - potřebné Ostatní náklady 2) na vybraných listech vyplňte v sestavě a) Krycí list - údaje o Zhotoviteli, pokud se liší od údajů o Zhotoviteli na Souhrnném listu (údaje se přenesou do ostatních sestav v daném listu) b) Rekapitulace rozpočtu - potřebné Ostatní náklady c) Celkové náklady za stavbu - ceny u položek - množství, pokud má žluté podbarvení - a v případe potřeby poznámku (ta je v skrytém sloupci) | 0,01
|  | Stavba: |  |  |  |  | Snížení energetické náročnosti ZŠ Tyršova 20, Bělá pod Bezdězem | [25 empty] | 0,1
|  | JKSO: | [13 empty] | CC-CZ: | [16 empty] | 1
|  | Místo: |  |  |  |  | k.ú. Bělá p. Bezdězem, st.p.č. 243 | [8 empty] | Datum: |  | 5.4.2016 | [14 empty] | 10
100
|  | Objednatel: | [13 empty] | IČ: | [16 empty] | 0,1
|  |  | Město Bělá pod Bezdězem | [12 empty] | DIČ: | [16 empty] | 0,1
0,1
|  | Zhotovitel: | [13 empty] | IČ: |  | Vyplň údaj | [14 empty] | 0,1
|  |  | Vyplň údaj | [12 empty] | DIČ: |  | Vyplň údaj | [14 empty] | 0,1
False
|  | Projektant: | [13 empty] | IČ: | [16 empty] | False
|  |  | ANITAS s.r.o. | [12 empty] | DIČ: | [16 empty] | True
0,01
|  | Zpracovatel: | [13 empty] | IČ: | [16 empty] | 0,01
|  |  | ANITAS s.r.o. | [12 empty] | DIČ:
Poznámka:
|  | Náklady z rozpočtů | [13 empty] | 0
|  | Ostatní náklady ze souhrnného listu | [13 empty] | 0
|  | Cena bez DPH | [13 empty] | 0
|  | DPH |  | základní |  |  |  | 21% |  | ze | 0 |  |  |  |  | 0
|  |  |  | snížená |  |  |  | 15% |  | ze | 0 |  |  |  |  | 0
|  |  |  | zákl. přenesená |  |  |  | 21% |  | ze | 0 |  |  |  |  | 0
|  |  |  | sníž. přenesená |  |  |  | 15% |  | ze | 0 |  |  |  |  | 0
|  |  |  | nulová |  |  |  | 0% |  | ze | 0 |  |  |  |  | 0
|  | Cena s DPH | [7 empty] | v |  | CZK |  |  |  | 0
|  | Projektant | [10 empty] | Zpracovatel
|  | Datum a podpis: | [6 empty] | Razítko |  |  |  | Datum a podpis: |  |  |  | Razítko
|  | Objednavatel | [10 empty] | Zhotovitel
|  | Datum a podpis: | [6 empty] | Razítko |  |  |  | Datum a podpis: |  |  |  | Razítko
REKAPITULACE OBJEKTŮ STAVBY
| Kód: | [6 empty] | 2016521b
| Stavba: | [6 empty] | Snížení energetické náročnosti ZŠ Tyršova 20, Bělá pod Bezdězem
| Místo: | [6 empty] | k.ú. Bělá p. Bezdězem, st.p.č. 243 | [6 empty] | Datum: |  | 5.4.2016
| Objednatel: | [6 empty] | Město Bělá pod Bezdězem | [6 empty] | Projektant: |  | ANITAS s.r.o. |  |  | Informatívní údaje z listů zakázek
| Zhotovitel: | [13 empty] | Zpracovatel: |  | ANITAS s.r.o.
| Kód |  |  |  | Objekt | [8 empty] | Cena bez DPH [CZK] |  |  |  | Cena s DPH [CZK] |  | z toho Ostat. náklady [CZK] | DPH [CZK] | Normohodiny [h] | DPH základní [CZK] | DPH snížená [CZK] | DPH základní přenesená [CZK] | DPH snížená přenesená [CZK] | Základna DPH základní | Základna DPH snížená | Základna DPH zákl. přenesená | Základna DPH sníž. přenesená | Základna DPH nulová
| 1) Náklady z rozpočtů | [12 empty] | 0 |  |  |  | 0 |  | 0 | 0 | 0 | 0 | 0 | 0 | 0 | 0 | 0 | 0 | 0 | 0 |  | D | 0 | ###NOIMPORT### | IMPORT | {06dea19e-0654-470e-80d9-5d959ecd46ab} | {00000000-0000-0000-0000-000000000000}
/ |  | 001 |  |  |  | Zateplení severovýchodní a severozápadní fasády | [7 empty] | 0 |  |  |  | 0 |  | 0 | 0 | 0 | 0 | 0 | 0 | 0 | 0 | 0 | 0 | 0 | 0 |  |  | 1 |  | IMPORT | {5d42da99-b9f1-4479-b562-5055a137c976} | {06dea19e-0654-470e-80d9-5d959ecd46ab}
/ |  | 002 |  |  |  | Výměna oken na jihovýchodní fasádě | [7 empty] | 0 |  |  |  | 0 |  | 0 | 0 | 0 | 0 | 0 | 0 | 0 | 0 | 0 | 0 | 0 | 0 |  |  | 1 |  | IMPORT | {c4e5e472-16f2-4efa-a8f8-7e96012c7255} | {06dea19e-0654-470e-80d9-5d959ecd46ab}
/ |  | 003 |  |  |  | Oprava ostění, nadpraží a říms na jihovýchodní a jihozápadní fasádě | [7 empty] | 0 |  |  |  | 0 |  | 0 | 0 | 0 | 0 | 0 | 0 | 0 | 0 | 0 | 0 | 0 | 0 |  |  | 1 |  | IMPORT | {c84c9255-3dfa-405f-a6a2-cf161dbdf772} | {06dea19e-0654-470e-80d9-5d959ecd46ab}
/ |  | 004 |  |  |  | Ostatní práce | [7 empty] | 0 |  |  |  | 0 |  | 0 | 0 | 0 | 0 | 0 | 0 | 0 | 0 | 0 | 0 | 0 | 0 |  |  | 1 |  | IMPORT | {67c99592-ad85-4131-9b2a-98b3b8ce4ae4} | {06dea19e-0654-470e-80d9-5d959ecd46ab}
/ |  | 005 |  |  |  | Vedlejší rozpočtové náklady | [7 empty] | 0 |  |  |  | 0 |  | 0 | 0 | 0 | 0 | 0 | 0 | 0 | 0 | 0 | 0 | 0 | 0 |  |  | 1 |  | IMPORT | {c55a4a78-1bc1-48af-9534-94e782380b04} | {06dea19e-0654-470e-80d9-5d959ecd46ab}
| 2) Ostatní náklady ze souhrnného listu | [12 empty] | 0 |  |  |  | 0 |  | Procent. zadání [% nákladů rozpočtu] | Zařazení nákladů | DPH | DPH [CZK]
|  | Ostatní náklady | [11 empty] | 0 |  |  |  | 0 |  | 0% | stavební čast | základní | 0 | [12 empty] | OSTATNENAKLADY |  |  | 0 | 0 | 0 | 0 | 0 | 0 | 0 | 0 | 0 | 0 | 1 | 1 | x
|  | Vyplň vlastní | [11 empty] | 0 |  |  |  | 0 |  | 0% | stavební čast | základní | 0 | [12 empty] | OSTATNENAKLADYVLASTNE |  |  | 0 | 0 | 0 | 0 | 0 | 0 | 0 | 0 | 0 | 0 | 1 | 1
|  | Vyplň vlastní | [11 empty] | 0 |  |  |  | 0 |  | 0% | stavební čast | základní | 0 | [12 empty] | OSTATNENAKLADYVLASTNE |  |  | 0 | 0 | 0 | 0 | 0 | 0 | 0 | 0 | 0 | 0 | 1 | 1
|  | Vyplň vlastní | [11 empty] | 0 |  |  |  | 0 |  | 0% | stavební čast | základní | 0 | [12 empty] | OSTATNENAKLADYVLASTNE |  |  | 0 | 0 | 0 | 0 | 0 | 0 | 0 | 0 | 0 | 0 | 1 | 1
| Celkové náklady za stavbu 1) + 2) | [12 empty] | 0 |  |  |  | 0

## 001 - Zateplení severovýc...
| List obsahuje: |  | 1) Krycí list rozpočtu |  | 2) Rekapitulace rozpočtu |  |  | 3) Rozpočet |  |  | Zpět na list: | Rekapitulace stavby
optimalizováno pro tisk sestav ve formátu A4 - na výšku | [11 empty] | >> skryté sloupce << | [9 empty] | {5d42da99-b9f1-4479-b562-5055a137c976}
2
KRYCÍ LIST ROZPOČTU | [12 empty] | v --- níže se nacházejí doplnkové a pomocné údaje k sestavám --- v | [8 empty] | False
| Stavba: |  | Snížení energetické náročnosti ZŠ Tyršova 20, Bělá pod Bezdězem
| Objekt: |  | 001 - Zateplení severovýchodní a severozápadní fasády
| JKSO: | [7 empty] | CC-CZ:
| Místo: |  | k.ú. Bělá p. Bezdězem, st.p.č. 243 | [5 empty] | Datum: |  | 5.4.2016
| Objednatel: | [7 empty] | IČ:
|  | Město Bělá pod Bezdězem | [6 empty] | DIČ:
| Zhotovitel: | [7 empty] | IČ: |  | Vyplň údaj
|  | Vyplň údaj | [6 empty] | DIČ: |  | Vyplň údaj
| Projektant: | [7 empty] | IČ:
|  | ANITAS s.r.o. | [6 empty] | DIČ:
| Zpracovatel: | [7 empty] | IČ:
|  | ANITAS s.r.o. | [6 empty] | DIČ:
Poznámka:
| Náklady z rozpočtu | [7 empty] | 0
| Ostatní náklady | [7 empty] | 0
| Cena bez DPH | [7 empty] | 0
| DPH | základní | 21% | ze | 0 |  |  |  | 0
|  | snížená | 15% | ze | 0 |  |  |  | 0
|  | zákl. přenesená | 21% | ze | 0 |  |  |  | 0
|  | sníž. přenesená | 15% | ze | 0 |  |  |  | 0
|  | nulová | 0% | ze | 0 |  |  |  | 0
| Cena s DPH |  |  | v | CZK |  |  | 0
| Projektant |  |  |  |  | Zpracovatel
| Datum a podpis: |  |  | Razítko |  | Datum a podpis: |  |  |  | Razítko
| Objednavatel |  |  |  |  | Zhotovitel
| Datum a podpis: |  |  | Razítko |  | Datum a podpis: |  |  |  | Razítko
REKAPITULACE ROZPOČTU
Stavba: |  |  | Snížení energetické náročnosti ZŠ Tyršova 20, Bělá pod Bezdězem
Objekt: |  |  | 001 - Zateplení severovýchodní a severozápadní fasády
Místo: |  |  | k.ú. Bělá p. Bezdězem, st.p.č. 243 |  |  |  | Datum: |  | 5.4.2016
Objednatel: |  |  | Město Bělá pod Bezdězem |  |  |  | Projektant: |  | ANITAS s.r.o.
Zhotovitel: |  |  | Vyplň údaj |  |  |  | Zpracovatel: |  | ANITAS s.r.o.
Kód - Popis | [9 empty] | Cena celkem [CZK]
1) Náklady z rozpočtu | [9 empty] | 0 | [12 empty] | -1
| HSV - Práce a dodávky HSV | [8 empty] | 0
| 6 - Úpravy povrchů, podlahy a osazování výplní | [8 empty] | 0
| 9 - Ostatní konstrukce a práce, bourání | [8 empty] | 0
| 997 - Přesun sutě | [8 empty] | 0
| 998 - Přesun hmot | [8 empty] | 0
| PSV - Práce a dodávky PSV | [8 empty] | 0
| 713 - Izolace tepelné | [8 empty] | 0
| 740 - Elektromontáže - zkoušky a revize | [8 empty] | 0
| 743 - Elektromontáže - hrubá montáž | [8 empty] | 0
| 762 - Konstrukce tesařské | [8 empty] | 0
| 764 - Konstrukce klempířské | [8 empty] | 0
| 783 - Dokončovací práce - nátěry | [8 empty] | 0
| HZS - Hodinové zúčtovací sazby | [8 empty] | 0
2) Ostatní náklady | [9 empty] | 0 |  |  |  | DPH
| Zařízení staveniště | [8 empty] | 0 |  |  |  | základní | [12 empty] | VRN | 0 | 0 | 0 | 0 | 0 | 1
| Projektové práce | [8 empty] | 0 |  |  |  | základní | [12 empty] | VRN | 0 | 0 | 0 | 0 | 0 | 1
| Územní vlivy | [8 empty] | 0 |  |  |  | základní | [12 empty] | VRN | 0 | 0 | 0 | 0 | 0 | 1
| Provozní vlivy | [8 empty] | 0 |  |  |  | základní | [12 empty] | VRN | 0 | 0 | 0 | 0 | 0 | 1
| Jiné VRN | [8 empty] | 0 |  |  |  | základní | [12 empty] | VRN | 0 | 0 | 0 | 0 | 0 | 1
| Kompletační činnost | [8 empty] | 0 |  |  |  | základní | [12 empty] | KOMPLETACNA | 0 | 0 | 0 | 0 | 0 | 1
Celkové náklady za stavbu 1) + 2) | [7 empty] | 0
ROZPOČET
Stavba: |  |  | Snížení energetické náročnosti ZŠ Tyršova 20, Bělá pod Bezdězem
Objekt: |  |  | 001 - Zateplení severovýchodní a severozápadní fasády
Místo: |  |  | k.ú. Bělá p. Bezdězem, st.p.č. 243 |  |  |  | Datum: |  | 5.4.2016
Objednatel: |  |  | Město Bělá pod Bezdězem |  |  |  | Projektant: |  | ANITAS s.r.o.
Zhotovitel: |  |  | Vyplň údaj |  |  |  | Zpracovatel: |  | ANITAS s.r.o.
PČ | Typ | Kód | Popis |  |  | MJ | Množství | J.cena [CZK] |  | Cena celkem [CZK] |  |  | Poznámka | DPH | J. Nh [h] | Nh celkem [h] | J. hmotnost [t] | Hmotnost celkem [t] | J. suť [t] | Suť Celkem [t]
Náklady z rozpočtu | [9 empty] | 0 | [5 empty] | 0 |  | 35.3718 |  | 15.1501 |  | D | -1 | [10 empty] | 0
| HSV - Práce a dodávky HSV | [8 empty] | 0 | [5 empty] | 0 |  | 26.3652 |  | 14.116 | 1 | D | 0 |  |  |  | ROZPOCET | [6 empty] | 0
| 6 - Úpravy povrchů, podlahy a osazování výplní | [8 empty] | 0 | [5 empty] | 0 |  | 26.3652 |  | 0 | 1 | D | 1 |  |  |  | ROZPOCET | [6 empty] | 0
1 | K | 621131101 | Cementový postřik vnějších podhledů nanášený celoplošně ručně |  |  | m2 | 9 | 0 |  | 0 |  |  |  | základní |  | 0 | 0.00735 | 0.06615 | 0 | 0 | 4 | K | 2 |  |  |  | ROZPOCET | 0 | 0 | 0 | 0 | 0 | 1 | 0 | 4 | -1099429937
|  |  | "římsa - předpoklad 30% plochy" | [18 empty] | VV | 2 | 1 | True | 0 | ROZPOCET
|  |  | 40*0,75*30/100 |  |  |  | 9 | [14 empty] | VV | 2 | 2 | True | 1 | ROZPOCET
2 | K | 621131121 | Penetrace akrylát-silikon vnějších podhledů nanášená ručně |  |  | m2 | 43.5 | 0 |  | 0 |  |  |  | základní |  | 0 | 0.00026 | 0.01131 | 0 | 0 | 4 | K | 2 |  |  |  | ROZPOCET | 0 | 0 | 0 | 0 | 0 | 1 | 0 | 4 | -73787464
|  |  | "římsa" | [18 empty] | VV | 2 | 1 | True | 0 | ROZPOCET
|  |  | 40*0,75 |  |  |  | 30 | [14 empty] | VV | 2 | 2 | True | 0 | ROZPOCET
|  |  | "podhled u přístavby SV" | [18 empty] | VV | 2 | 1 | True | 0 | ROZPOCET
|  |  | 18*0,75 |  |  |  | 13.5 | [14 empty] | VV | 2 | 2 | True | 0 | ROZPOCET
|  |  | Součet |  |  |  | 43.5 | [14 empty] | VV | 2 | 4 | True | 1 | ROZPOCET
3 | K | 621142001 | Potažení vnějších podhledů sklovláknitým pletivem vtlačeným do tenkovrstvé hmoty |  |  | m2 | 25.5 | 0 |  | 0 |  |  |  | základní |  | 0 | 0.00489 | 0.1247 | 0 | 0 | 4 | K | 2 |  |  |  | ROZPOCET | 0 | 0 | 0 | 0 | 0 | 1 | 0 | 4 | 1420223243
|  |  | "římsa v místě napojení na KZS" | [18 empty] | VV | 2 | 1 | True | 0 | ROZPOCET
|  |  | 40*0,3 |  |  |  | 12 | [14 empty] | VV | 2 | 2 | True | 0 | ROZPOCET
|  |  | "podhled u přístavby SV" | [18 empty] | VV | 2 | 1 | True | 0 | ROZPOCET
|  |  | 18*0,75 |  |  |  | 13.5 | [14 empty] | VV | 2 | 2 | True | 0 | ROZPOCET
|  |  | Součet |  |  |  | 25.5 | [14 empty] | VV | 2 | 4 | True | 1 | ROZPOCET
4 | K | 62114200x | Příplatek k potažení vnějších podhledů sklovláknitým pletivem za přikotvení k desce OSB |  |  | m2 | 13.5 | 0 |  | 0 |  |  |  | základní |  | 0 | 0.00109 | 0.014715 | 0 | 0 | 4 | K | 2 |  |  |  | ROZPOCET | 0 | 0 | 0 | 0 | 0 | 1 | 0 | 4 | -1516540096
|  |  | "podhled u přístavby SV" | [18 empty] | VV | 2 | 1 | True | 0 | ROZPOCET
|  |  | 18*0,75 |  |  |  | 13.5 | [14 empty] | VV | 2 | 2 | True | 1 | ROZPOCET
5 | K | 621321131 | Potažení vnějších pohledů aktivovaným štukem tloušťky do 3 mm |  |  | m2 | 30 | 0 |  | 0 |  |  |  | základní |  | 0 | 0.00273 | 0.0819 | 0 | 0 | 4 | K | 2 |  |  |  | ROZPOCET | 0 | 0 | 0 | 0 | 0 | 1 | 0 | 4 | 635726138
|  |  | "římsa" | [18 empty] | VV | 2 | 1 | True | 0 | ROZPOCET
|  |  | 40*0,75 |  |  |  | 30 | [14 empty] | VV | 2 | 2 | True | 1 | ROZPOCET
6 | K | 621325102 | Oprava vnější vápenné nebo vápenocementové hladké omítky složitosti 1 podhledů v rozsahu do 30% |  |  | m2 | 30 | 0 |  | 0 |  |  |  | základní |  | 0 | 0.01146 | 0.3438 | 0 | 0 | 4 | K | 2 |  |  |  | ROZPOCET | 0 | 0 | 0 | 0 | 0 | 1 | 0 | 4 | -912999404
|  |  | "římsa - oprava před přeštukováním" | [18 empty] | VV | 2 | 1 | True | 0 | ROZPOCET
|  |  | 40*0,75 |  |  |  | 30 | [14 empty] | VV | 2 | 2 | True | 1 | ROZPOCET
7 | K | 621521001 | Tenkovrstvá silikátová zrnitá omítka tl. 1,0 mm včetně penetrace vnějších podhledů |  |  | m2 | 13.5 | 0 |  | 0 |  |  |  | základní |  | 0 | 0.00198 | 0.02673 | 0 | 0 | 4 | K | 2 |  |  |  | ROZPOCET | 0 | 0 | 0 | 0 | 0 | 1 | 0 | 4 | 1871201499
|  |  | "podhled u přístavby SV (na OSB desky)" | [18 empty] | VV | 2 | 1 | True | 0 | ROZPOCET
|  |  | 18*0,75 |  |  |  | 13.5 | [14 empty] | VV | 2 | 2 | True | 1 | ROZPOCET
8 | K | 622131101 | Cementový postřik vnějších stěn nanášený celoplošně ručně |  |  | m2 | 252.3 | 0 |  | 0 |  |  |  | základní |  | 0 | 0.00735 | 1.8544 | 0 | 0 | 4 | K | 2 |  |  |  | ROZPOCET | 0 | 0 | 0 | 0 | 0 | 1 | 0 | 4 | -1122415249
|  |  | "fasáda pod zateplení" 766 |  |  |  | 766 | [14 empty] | VV | 2 | 2 | True | 0 | ROZPOCET
|  |  | "štít bez zateplení severovchodní fasáda" 35 |  |  |  | 35 | [14 empty] | VV | 2 | 2 | True | 0 | ROZPOCET
|  |  | "štít bez zateplení severozápadní fasáda" 40 |  |  |  | 40 | [14 empty] | VV | 2 | 2 | True | 0 | ROZPOCET
|  |  | Mezisoučet |  |  |  | 841 | [14 empty] | VV | 2 | 3 | True | 0 | ROZPOCET
|  |  | "předpoklad 30% plochy" | [18 empty] | VV | 2 | 1 | True | 0 | ROZPOCET
|  |  | 841*30/100 |  |  |  | 252.3 | [14 empty] | VV | 2 | 2 | True | 1 | ROZPOCET
9 | K | 622131121 | Penetrace akrylát-silikon vnějších stěn nanášená ručně |  |  | m2 | 841 | 0 |  | 0 |  |  |  | základní |  | 0 | 0.00026 | 0.21866 | 0 | 0 | 4 | K | 2 |  |  |  | ROZPOCET | 0 | 0 | 0 | 0 | 0 | 1 | 0 | 4 | 346045821
|  |  | "před lepením desek" 766 |  |  |  | 766 | [14 empty] | VV | 2 | 2 | True | 0 | ROZPOCET
|  |  | "nezateplované štíty" 35+40 |  |  |  | 75 | [14 empty] | VV | 2 | 2 | True | 0 | ROZPOCET
|  |  | Součet |  |  |  | 841 | [14 empty] | VV | 2 | 4 | True | 1 | ROZPOCET
10 | K | 622211031 | Montáž kontaktního zateplení vnějších stěn z polystyrénových desek tl do 160 mm |  |  | m2 | 640 | 0 |  | 0 |  |  |  | základní |  | 0 | 0.0085 | 5.44 | 0 | 0 | 4 | K | 2 |  |  |  | ROZPOCET | 0 | 0 | 0 | 0 | 0 | 1 | 0 | 4 | -275414990
|  |  | "plocha fasády" | [18 empty] | VV | 2 | 1 | True | 0 | ROZPOCET
|  |  | 766 |  |  |  | 766 | [14 empty] | VV | 2 | 2 | True | 0 | ROZPOCET
|  |  | "odpočet minerální vata" | [18 empty] | VV | 2 | 1 | True | 0 | ROZPOCET
|  |  | -70*3*0,6 |  |  |  | -126 | [14 empty] | VV | 2 | 2 | True | 0 | ROZPOCET
|  |  | Součet |  |  |  | 640 | [14 empty] | VV | 2 | 4 | True | 1 | ROZPOCET
11 | M | 283759520 | deska fasádní polystyrénová EPS 70 F 1000 x 500 x 160 mm |  |  | m2 | 652.8 | 0 |  | 0 |  |  |  | základní |  | 0 | 0.00272 | 1.7756 | 0 | 0 | 8 | M | 2 |  |  |  | ROZPOCET | 0 | 0 | 0 | 0 | 0 | 1 | 0 | 4 | -1689750457
12 | K | 622212051 | Montáž kontaktního zateplení vnějšího ostění hl. špalety do 400 mm z polystyrenu tl do 40 mm |  |  | m | 277.89 | 0 |  | 0 |  |  |  | základní |  | 0 | 0.00331 | 0.91982 | 0 | 0 | 4 | K | 2 |  |  |  | ROZPOCET | 0 | 0 | 0 | 0 | 0 | 1 | 0 | 4 | -477779209
|  |  | "ostění a nadpraží" | [18 empty] | VV | 2 | 1 | True | 0 | ROZPOCET
|  |  | 6*(1,32+2*1,19) |  |  |  | 22.2 | [14 empty] | VV | 2 | 2 | True | 0 | ROZPOCET
|  |  | 2*(0,86+2*1,61) |  |  |  | 8.16 | [14 empty] | VV | 2 | 2 | True | 0 | ROZPOCET
|  |  | 8*(0,6+2*1,32) |  |  |  | 25.92 | [14 empty] | VV | 2 | 2 | True | 0 | ROZPOCET
|  |  | 33*(1,1+2*1,75) |  |  |  | 151.8 | [14 empty] | VV | 2 | 2 | True | 0 | ROZPOCET
|  |  | 1,2+2*3,13 |  |  |  | 7.46 | [14 empty] | VV | 2 | 2 | True | 0 | ROZPOCET
|  |  | 1,23+2*2,69 |  |  |  | 6.61 | [14 empty] | VV | 2 | 2 | True | 0 | ROZPOCET
|  |  | 1+2*2 |  |  |  | 5 | [14 empty] | VV | 2 | 2 | True | 0 | ROZPOCET
|  |  | Mezisoučet |  |  |  | 227.15 | [14 empty] | VV | 2 | 3 | True | 0 | ROZPOCET
|  |  | "parapet" | [18 empty] | VV | 2 | 1 | True | 0 | ROZPOCET
|  |  | 6*1,32+2*0,86+8*0,6+33*1,1 |  |  |  | 50.74 | [14 empty] | VV | 2 | 2 | True | 0 | ROZPOCET
|  |  | Mezisoučet |  |  |  | 50.74 | [14 empty] | VV | 2 | 3 | True | 0 | ROZPOCET
|  |  | Součet |  |  |  | 277.89 | [14 empty] | VV | 2 | 4 | True | 1 | ROZPOCET
13 | M | 283759310 | deska fasádní polystyrénová EPS 70 F 1000 x 500 x 30 mm |  |  | m2 | 72.946 | 0 |  | 0 |  |  |  | základní |  | 0 | 0.00051 | 0.037202 | 0 | 0 | 8 | M | 2 |  |  |  | ROZPOCET | 0 | 0 | 0 | 0 | 0 | 1 | 0 | 4 | 820562001
|  |  | "ostění a nadpraží" | [18 empty] | VV | 2 | 1 | True | 0 | ROZPOCET
|  |  | 227,15*0,25*1,05 |  |  |  | 59.627 | [14 empty] | VV | 2 | 2 | True | 0 | ROZPOCET
|  |  | "parapety" | [18 empty] | VV | 2 | 1 | True | 0 | ROZPOCET
|  |  | 50,74*0,25*1,05 |  |  |  | 13.319 | [14 empty] | VV | 2 | 2 | True | 0 | ROZPOCET
|  |  | Součet |  |  |  | 72.946 | [14 empty] | VV | 2 | 4 | True | 1 | ROZPOCET
14 | K | 622221031 | Montáž kontaktního zateplení vnějších stěn z minerální vlny s podélnou orientací vláken tl do 160 mm |  |  | m2 | 126 | 0 |  | 0 |  |  |  | základní |  | 0 | 0.00944 | 1.1894 | 0 | 0 | 4 | K | 2 |  |  |  | ROZPOCET | 0 | 0 | 0 | 0 | 0 | 1 | 0 | 4 | 1697448611
|  |  | "3 řady nad soklovou lištou" | [18 empty] | VV | 2 | 1 | True | 0 | ROZPOCET
|  |  | 70*3*0,6 |  |  |  | 126 | [14 empty] | VV | 2 | 2 | True | 1 | ROZPOCET
15 | M | 631515380 | deska minerální izolační tl. 160 mm |  |  | m2 | 128.52 | 0 |  | 0 |  |  |  | základní |  | 0 | 0.018 | 2.3134 | 0 | 0 | 8 | M | 2 |  |  |  | ROZPOCET | 0 | 0 | 0 | 0 | 0 | 1 | 0 | 4 | 608819341
16 | K | 622251101 | Příplatek k cenám kontaktního zateplení stěn za použití tepelněizolačních zátek z polystyrenu |  |  | m2 | 640 | 0 |  | 0 |  |  |  | základní |  | 0 | 6e-05 | 0.0384 | 0 | 0 | 4 | K | 2 |  |  |  | ROZPOCET | 0 | 0 | 0 | 0 | 0 | 1 | 0 | 4 | 551685434
17 | K | 622251105 | Příplatek k cenám kontaktního zateplení stěn za použití tepelněizolačních zátek z minerální vlny |  |  | m2 | 126 | 0 |  | 0 |  |  |  | základní |  | 0 | 6e-05 | 0.00756 | 0 | 0 | 4 | K | 2 |  |  |  | ROZPOCET | 0 | 0 | 0 | 0 | 0 | 1 | 0 | 4 | -26701733
18 | K | 622252001 | Montáž zakládacích soklových lišt kontaktního zateplení |  |  | m | 70 | 0 |  | 0 |  |  |  | základní |  | 0 | 6e-05 | 0.0042 | 0 | 0 | 4 | K | 2 |  |  |  | ROZPOCET | 0 | 0 | 0 | 0 | 0 | 1 | 0 | 4 | 2082473705
19 | M | 590516530 | lišta soklová Al s okapničkou, zakládací U 16 cm, 0,95/200 cm |  |  | m | 73.5 | 0 |  | 0 |  |  |  | základní |  | 0 | 0.0006 | 0.0441 | 0 | 0 | 8 | M | 2 |  |  |  | ROZPOCET | 0 | 0 | 0 | 0 | 0 | 1 | 0 | 4 | -1730111653
20 | K | 622252002 | Montáž ostatních lišt kontaktního zateplení |  |  | m | 863.13 | 0 |  | 0 |  |  |  | základní |  | 0 | 0.00025 | 0.21578 | 0 | 0 | 4 | K | 2 |  |  |  | ROZPOCET | 0 | 0 | 0 | 0 | 0 | 1 | 0 | 4 | 349547208
|  |  | "připojovací APU" 227,15 |  |  |  | 227.15 | [14 empty] | VV | 2 | 2 | True | 0 | ROZPOCET
|  |  | Mezisoučet |  |  |  | 227.15 | [14 empty] | VV | 2 | 3 | True | 0 | ROZPOCET
|  |  | "připojovací parapetní" 50,74 |  |  |  | 50.74 | [14 empty] | VV | 2 | 2 | True | 0 | ROZPOCET
|  |  | Mezisoučet |  |  |  | 50.74 | [14 empty] | VV | 2 | 3 | True | 0 | ROZPOCET
|  |  | "nadokenní" 50,74 |  |  |  | 50.74 | [14 empty] | VV | 2 | 2 | True | 0 | ROZPOCET
|  |  | Mezisoučet |  |  |  | 50.74 | [14 empty] | VV | 2 | 3 | True | 0 | ROZPOCET
|  |  | "dilatační (přístavba)" | [18 empty] | VV | 2 | 1 | True | 0 | ROZPOCET
|  |  | 2*3,5+5,5 |  |  |  | 12.5 | [14 empty] | VV | 2 | 2 | True | 0 | ROZPOCET
|  |  | Mezisoučet |  |  |  | 12.5 | [14 empty] | VV | 2 | 3 | True | 0 | ROZPOCET
|  |  | "rohové" 427 |  |  |  | 427 | [14 empty] | VV | 2 | 2 | True | 0 | ROZPOCET
|  |  | "rohy pro ukončení hrany KZS" 25 |  |  |  | 25 | [14 empty] | VV | 2 | 2 | True | 0 | ROZPOCET
|  |  | "rohy pro napojení říms" | [18 empty] | VV | 2 | 1 | True | 0 | ROZPOCET
|  |  | 52+18 |  |  |  | 70 | [14 empty] | VV | 2 | 2 | True | 0 | ROZPOCET
|  |  | Mezisoučet |  |  |  | 522 | [14 empty] | VV | 2 | 3 | True | 0 | ROZPOCET
|  |  | Součet |  |  |  | 863.13 | [14 empty] | VV | 2 | 4 | True | 1 | ROZPOCET
21 | M | 590514750 | profil okenní začišťovací s tkaninou |  |  | m | 238.508 | 0 |  | 0 |  |  |  | základní |  | 0 | 3e-05 | 0.0071552 | 0 | 0 | 8 | M | 2 |  |  |  | ROZPOCET | 0 | 0 | 0 | 0 | 0 | 1 | 0 | 4 | -2007305603
22 | M | 590514840 | lišta rohová PVC 10/10 cm s tkaninou bal. 2,5 m |  |  | m | 548.1 | 0 |  | 0 |  |  |  | základní |  | 0 | 3e-05 | 0.016443 | 0 | 0 | 8 | M | 2 |  |  |  | ROZPOCET | 0 | 0 | 0 | 0 | 0 | 1 | 0 | 4 | 731828592
23 | M | 590515000 | profil dilatační stěnový , dl. 2,5 m |  |  | m | 13.125 | 0 |  | 0 |  |  |  | základní |  | 0 | 0.0005 | 0.0065625 | 0 | 0 | 8 | M | 2 |  |  |  | ROZPOCET | 0 | 0 | 0 | 0 | 0 | 1 | 0 | 4 | 127914340
24 | M | 590515100 | profil okenní s nepřiznanou okapnicí LTU plast 2,0 m |  |  | m | 53.277 | 0 |  | 0 |  |  |  | základní |  | 0 | 0.0003 | 0.015983 | 0 | 0 | 8 | M | 2 |  |  |  | ROZPOCET | 0 | 0 | 0 | 0 | 0 | 1 | 0 | 4 | -1771707919
25 | M | 590515120 | profil parapetní |  |  | m | 53.277 | 0 |  | 0 |  |  |  | základní |  | 0 | 0.0002 | 0.010655 | 0 | 0 | 8 | M | 2 |  |  |  | ROZPOCET | 0 | 0 | 0 | 0 | 0 | 1 | 0 | 4 | -504135299
26 | K | 622321131 | Potažení vnějších stěn aktivovaným štukem tloušťky do 3 mm |  |  | m2 | 75 | 0 |  | 0 |  |  |  | základní |  | 0 | 0.00273 | 0.20475 | 0 | 0 | 4 | K | 2 |  |  |  | ROZPOCET | 0 | 0 | 0 | 0 | 0 | 1 | 0 | 4 | -86776071
|  |  | "štít bez zatepelení severovýchodní fasáda" | [18 empty] | VV | 2 | 1 | True | 0 | ROZPOCET
|  |  | 35 |  |  |  | 35 | [14 empty] | VV | 2 | 2 | True | 0 | ROZPOCET
|  |  | "štít bez zateplení severozápadní fasáda" | [18 empty] | VV | 2 | 1 | True | 0 | ROZPOCET
|  |  | 40 |  |  |  | 40 | [14 empty] | VV | 2 | 2 | True | 0 | ROZPOCET
|  |  | Součet |  |  |  | 75 | [14 empty] | VV | 2 | 4 | True | 1 | ROZPOCET
27 | K | 622325102 | Oprava vnější vápenné nebo vápenocementové hladké omítky složitosti 1 stěn v rozsahu do 30% |  |  | m2 | 841 | 0 |  | 0 |  |  |  | základní |  | 0 | 0.01146 | 9.6379 | 0 | 0 | 4 | K | 2 |  |  |  | ROZPOCET | 0 | 0 | 0 | 0 | 0 | 1 | 0 | 4 | 428692975
|  |  | "vyspravení podkladu - předpoklad 30%" | [18 empty] | VV | 2 | 1 | True | 0 | ROZPOCET
|  |  | "fasáda pod zateplení" 766 |  |  |  | 766 | [14 empty] | VV | 2 | 2 | True | 0 | ROZPOCET
|  |  | "štít bez zateplení severovchodní fasáda" 35 |  |  |  | 35 | [14 empty] | VV | 2 | 2 | True | 0 | ROZPOCET
|  |  | "štít bez zateplení severozápadní fasáda" 40 |  |  |  | 40 | [14 empty] | VV | 2 | 2 | True | 0 | ROZPOCET
|  |  | Součet |  |  |  | 841 | [14 empty] | VV | 2 | 4 | True | 1 | ROZPOCET
28 | K | 622521001 | Tenkovrstvá silikátová zrnitá omítka tl. 1,0 mm včetně penetrace vnějších stěn |  |  | m2 | 863.132 | 0 |  | 0 |  |  |  | základní |  | 0 | 0.00198 | 1.709 | 0 | 0 | 4 | K | 2 |  |  |  | ROZPOCET | 0 | 0 | 0 | 0 | 0 | 1 | 0 | 4 | 1856403792
|  |  | "plocha" | [18 empty] | VV | 2 | 1 | True | 0 | ROZPOCET
|  |  | 766 |  |  |  | 766 | [14 empty] | VV | 2 | 2 | True | 0 | ROZPOCET
|  |  | "ostění a nadpraží" | [18 empty] | VV | 2 | 1 | True | 0 | ROZPOCET
|  |  | 227,15*(0,25+0,16) |  |  |  | 93.132 | [14 empty] | VV | 2 | 2 | True | 0 | ROZPOCET
|  |  | "hrany KZS" | [18 empty] | VV | 2 | 1 | True | 0 | ROZPOCET
|  |  | 25*0,16 |  |  |  | 4 | [14 empty] | VV | 2 | 2 | True | 0 | ROZPOCET
|  |  | Součet |  |  |  | 863.132 | [14 empty] | VV | 2 | 4 | True | 1 | ROZPOCET
29 | K | 629991001 | Zakrytí podélných ploch fólií volně položenou |  |  | m2 | 150 | 0 |  | 0 |  |  |  | základní |  | 0 | 0.00012 | 0.018 | 0 | 0 | 4 | K | 2 |  |  |  | ROZPOCET | 0 | 0 | 0 | 0 | 0 | 1 | 0 | 4 | -1162090673
|  |  | "střechy, stávající dlažby" 150 |  |  |  | 150 | [14 empty] | VV | 2 | 2 | True | 1 | ROZPOCET
30 | K | 629991012 | Zakrytí výplní otvorů fólií přilepenou na začišťovací lišty |  |  | m2 | 91.12 | 0 |  | 0 |  |  |  | základní |  | 0 | 0.00012 | 0.010934 | 0 | 0 | 4 | K | 2 |  |  |  | ROZPOCET | 0 | 0 | 0 | 0 | 0 | 1 | 0 | 4 | 1237840205
|  |  | 6*(1,32*1,19) |  |  |  | 9.425 | [14 empty] | VV | 2 | 2 | True | 0 | ROZPOCET
|  |  | 2*(0,86*1,61) |  |  |  | 2.769 | [14 empty] | VV | 2 | 2 | True | 0 | ROZPOCET
|  |  | 8*(0,6*1,32) |  |  |  | 6.336 | [14 empty] | VV | 2 | 2 | True | 0 | ROZPOCET
|  |  | 33*(1,1*1,75) |  |  |  | 63.525 | [14 empty] | VV | 2 | 2 | True | 0 | ROZPOCET
|  |  | 1,2*3,13 |  |  |  | 3.756 | [14 empty] | VV | 2 | 2 | True | 0 | ROZPOCET
|  |  | 1,23*2,69 |  |  |  | 3.309 | [14 empty] | VV | 2 | 2 | True | 0 | ROZPOCET
|  |  | 1*2 |  |  |  | 2 | [14 empty] | VV | 2 | 2 | True | 0 | ROZPOCET
|  |  | Součet |  |  |  | 91.12 | [14 empty] | VV | 2 | 4 | True | 1 | ROZPOCET
31 | K | 629995101 | Očištění vnějších ploch tlakovou vodou |  |  | m2 | 871 | 0 |  | 0 |  |  |  | základní |  | 0 | 0 | 0 | 0 | 0 | 4 | K | 2 |  |  |  | ROZPOCET | 0 | 0 | 0 | 0 | 0 | 1 | 0 | 4 | -1689043926
|  |  | "fasáda pod zateplení" 766 |  |  |  | 766 | [14 empty] | VV | 2 | 2 | True | 0 | ROZPOCET
|  |  | "štít bez zeteplení severovýchodní fasáda" 35 |  |  |  | 35 | [14 empty] | VV | 2 | 2 | True | 0 | ROZPOCET
|  |  | "štít bez zeteplení severozápadní fasáda" 40 |  |  |  | 40 | [14 empty] | VV | 2 | 2 | True | 0 | ROZPOCET
|  |  | "římsa" | [18 empty] | VV | 2 | 1 | True | 0 | ROZPOCET
|  |  | 40*0,75 |  |  |  | 30 | [14 empty] | VV | 2 | 2 | True | 0 | ROZPOCET
|  |  | Součet |  |  |  | 871 | [14 empty] | VV | 2 | 4 | True | 1 | ROZPOCET
32 | K | 64494112x | Zhotovení otvorů v římse pro netopýry |  |  | m | 40 | 0 |  | 0 |  |  |  | základní |  | 0 | 0 | 0 | 0 | 0 | 4 | K | 2 |  |  |  | ROZPOCET | 0 | 0 | 0 | 0 | 0 | 1 | 0 | 4 | 771083247
| 9 - Ostatní konstrukce a práce, bourání | [8 empty] | 0 | [5 empty] | 0 |  | 0 |  | 14.116 | 1 | D | 1 |  |  |  | ROZPOCET | [6 empty] | 0
33 | K | 941211112 | Montáž lešení řadového rámového lehkého zatížení do 200 kg/m2 š do 0,9 m v do 25 m |  |  | m2 | 1324.4 | 0 |  | 0 |  |  |  | základní |  | 0 | 0 | 0 | 0 | 0 | 4 | K | 2 |  |  |  | ROZPOCET | 0 | 0 | 0 | 0 | 0 | 1 | 0 | 4 | -15408871
|  |  | (73,5+6+11,5+4*0,9)*14 |  |  |  | 1324.4 | [14 empty] | VV | 2 | 2 | True | 1 | ROZPOCET
34 | K | 941211211 | Příplatek k lešení řadovému rámovému lehkému š 0,9 m v do 25 m za první a ZKD den použití |  |  | m2 | 119196 | 0 |  | 0 |  |  |  | základní |  | 0 | 0 | 0 | 0 | 0 | 4 | K | 2 |  |  |  | ROZPOCET | 0 | 0 | 0 | 0 | 0 | 1 | 0 | 4 | -1593622462
|  |  | 1324,4*90 |  |  |  | 119196 | [14 empty] | VV | 2 | 2 | True | 1 | ROZPOCET
35 | K | 941211812 | Demontáž lešení řadového rámového lehkého zatížení do 200 kg/m2 š do 0,9 m v do 25 m |  |  | m2 | 1324.4 | 0 |  | 0 |  |  |  | základní |  | 0 | 0 | 0 | 0 | 0 | 4 | K | 2 |  |  |  | ROZPOCET | 0 | 0 | 0 | 0 | 0 | 1 | 0 | 4 | -221540408
36 | K | 944611111 | Montáž ochranné plachty z textilie z umělých vláken |  |  | m2 | 1324.4 | 0 |  | 0 |  |  |  | základní |  | 0 | 0 | 0 | 0 | 0 | 4 | K | 2 |  |  |  | ROZPOCET | 0 | 0 | 0 | 0 | 0 | 1 | 0 | 4 | -288756617
37 | K | 944611211 | Příplatek k ochranné plachtě za první a ZKD den použití |  |  | m2 | 119196 | 0 |  | 0 |  |  |  | základní |  | 0 | 0 | 0 | 0 | 0 | 4 | K | 2 |  |  |  | ROZPOCET | 0 | 0 | 0 | 0 | 0 | 1 | 0 | 4 | -1672165156
|  |  | 1324,4*90 |  |  |  | 119196 | [14 empty] | VV | 2 | 2 | True | 1 | ROZPOCET
38 | K | 944611811 | Demontáž ochranné plachty z textilie z umělých vláken |  |  | m2 | 1324 | 0 |  | 0 |  |  |  | základní |  | 0 | 0 | 0 | 0 | 0 | 4 | K | 2 |  |  |  | ROZPOCET | 0 | 0 | 0 | 0 | 0 | 1 | 0 | 4 | 1267704435
39 | K | 94952191x | Příplatek ke stavbě lešení na střeše přístaveb (vynesení, podložení apod.) |  |  | kpl | 1 | 0 |  | 0 |  |  |  | základní |  | 0 | 0 | 0 | 0 | 0 | 4 | K | 2 |  |  |  | ROZPOCET | 0 | 0 | 0 | 0 | 0 | 1 | 0 | 4 | 1089041015
40 | K | 978015341 | Otlučení vnější vápenné nebo vápenocementové vnější omítky stupně členitosti 1 a 2 rozsahu do 30% |  |  | m2 | 841 | 0 |  | 0 |  |  |  | základní |  | 0 | 0 | 0 | 0.016 | 13.456 | 4 | K | 2 |  |  |  | ROZPOCET | 0 | 0 | 0 | 0 | 0 | 1 | 0 | 4 | -1881626478
|  |  | "fasáda pod zateplení" 766 |  |  |  | 766 | [14 empty] | VV | 2 | 2 | True | 0 | ROZPOCET
|  |  | "štít bez zeteplení severovchodní fasáda" 35 |  |  |  | 35 | [14 empty] | VV | 2 | 2 | True | 0 | ROZPOCET
|  |  | "štít bez zeteplení severozápadní fasáda" 40 |  |  |  | 40 | [14 empty] | VV | 2 | 2 | True | 0 | ROZPOCET
|  |  | Součet |  |  |  | 841 | [14 empty] | VV | 2 | 4 | True | 1 | ROZPOCET
41 | K | 97801934x | Otlučení vnější vápenné nebo vápenocementové vnější omítky říms rozsahu do 30% |  |  | m2 | 30 | 0 |  | 0 |  |  |  | základní |  | 0 | 0 | 0 | 0.022 | 0.66 | 4 | K | 2 |  |  |  | ROZPOCET | 0 | 0 | 0 | 0 | 0 | 1 | 0 | 4 | 1050787190
|  |  | 40*0,75 |  |  |  | 30 | [14 empty] | VV | 2 | 2 | True | 1 | ROZPOCET
| 997 - Přesun sutě | [8 empty] | 0 | [5 empty] | 0 |  | 0 |  | 0 | 1 | D | 1 |  |  |  | ROZPOCET | [6 empty] | 0
42 | K | 997013114 | Vnitrostaveništní doprava suti a vybouraných hmot pro budovy v do 15 m s použitím mechanizace |  |  | t | 15.15 | 0 |  | 0 |  |  |  | základní |  | 0 | 0 | 0 | 0 | 0 | 4 | K | 2 |  |  |  | ROZPOCET | 0 | 0 | 0 | 0 | 0 | 1 | 0 | 4 | -1325575181
43 | K | 997013501 | Odvoz suti a vybouraných hmot na skládku nebo meziskládku do 1 km se složením |  |  | t | 15.15 | 0 |  | 0 |  |  |  | základní |  | 0 | 0 | 0 | 0 | 0 | 4 | K | 2 |  |  |  | ROZPOCET | 0 | 0 | 0 | 0 | 0 | 1 | 0 | 4 | 1763676206
44 | K | 997013509 | Příplatek k odvozu suti a vybouraných hmot na skládku ZKD 1 km přes 1 km |  |  | t | 212.1 | 0 |  | 0 |  |  |  | základní |  | 0 | 0 | 0 | 0 | 0 | 4 | K | 2 |  |  |  | ROZPOCET | 0 | 0 | 0 | 0 | 0 | 1 | 0 | 4 | 1457305752
45 | K | 997013803 | Poplatek za uložení stavebního odpadu z keramických materiálů na skládce (skládkovné) |  |  | t | 14.393 | 0 |  | 0 |  |  |  | základní |  | 0 | 0 | 0 | 0 | 0 | 4 | K | 2 |  |  |  | ROZPOCET | 0 | 0 | 0 | 0 | 0 | 1 | 0 | 4 | -246534482
46 | K | 997013831 | Poplatek za uložení stavebního směsného odpadu na skládce (skládkovné) |  |  | t | 0.758 | 0 |  | 0 |  |  |  | základní |  | 0 | 0 | 0 | 0 | 0 | 4 | K | 2 |  |  |  | ROZPOCET | 0 | 0 | 0 | 0 | 0 | 1 | 0 | 4 | -1719590215
| 998 - Přesun hmot | [8 empty] | 0 | [5 empty] | 0 |  | 0 |  | 0 | 1 | D | 1 |  |  |  | ROZPOCET | [6 empty] | 0
47 | K | 998011003 | Přesun hmot pro budovy zděné v do 24 m |  |  | t | 26.365 | 0 |  | 0 |  |  |  | základní |  | 0 | 0 | 0 | 0 | 0 | 4 | K | 2 |  |  |  | ROZPOCET | 0 | 0 | 0 | 0 | 0 | 1 | 0 | 4 | -413251312
| PSV - Práce a dodávky PSV | [8 empty] | 0 | [5 empty] | 0 |  | 9.0066 |  | 1.0341 | 2 | D | 0 |  |  |  | ROZPOCET | [6 empty] | 0
| 713 - Izolace tepelné | [8 empty] | 0 | [5 empty] | 0 |  | 5.0226 |  | 0 | 2 | D | 1 |  |  |  | ROZPOCET | [6 empty] | 0
48 | K | 713111111 | Montáž izolace tepelné vrchem stropů volně kladenými rohožemi, pásy, dílci, deskami |  |  | m2 | 1004 | 0 |  | 0 |  |  |  | základní |  | 0 | 0 | 0 | 0 | 0 | 16 | K | 2 |  |  |  | ROZPOCET | 0 | 0 | 0 | 0 | 0 | 1 | 0 | 16 | 2138668205
|  |  | "stropní konstrukce nad 3.np - 2 vrstvy" | [18 empty] | VV | 2 | 1 | True | 0 | ROZPOCET
|  |  | 2*502 |  |  |  | 1004 | [14 empty] | VV | 2 | 2 | True | 1 | ROZPOCET
49 | M | 63153724x | deska izolační minerální tl. 120 mm |  |  | m2 | 512.04 | 0 |  | 0 |  |  |  | základní |  | 0 | 0.0042 | 2.1506 | 0 | 0 | 32 | M | 2 |  |  |  | ROZPOCET | 0 | 0 | 0 | 0 | 0 | 1 | 0 | 16 | 1824982162
50 | M | 63153725x | deska izolační minerální tl. 140 mm |  |  | m2 | 512.04 | 0 |  | 0 |  |  |  | základní |  | 0 | 0.0049 | 2.509 | 0 | 0 | 32 | M | 2 |  |  |  | ROZPOCET | 0 | 0 | 0 | 0 | 0 | 1 | 0 | 16 | 1466147065
51 | K | 713131111 | Montáž izolace tepelné stěn a základů přibitím rohoží, pásů, dílců, desek |  |  | m2 | 18 | 0 |  | 0 |  |  |  | základní |  | 0 | 5e-05 | 0.0009 | 0 | 0 | 16 | K | 2 |  |  |  | ROZPOCET | 0 | 0 | 0 | 0 | 0 | 1 | 0 | 16 | 1618535147
|  |  | "svislá část půdního prostoru 1. vrstva" | [18 empty] | VV | 2 | 1 | True | 0 | ROZPOCET
|  |  | 18*1 |  |  |  | 18 | [14 empty] | VV | 2 | 2 | True | 1 | ROZPOCET
52 | M | 63153724x | deska izolační minerální tl. 120 mm |  |  | m2 | 18.36 | 0 |  | 0 |  |  |  | základní |  | 0 | 0.0042 | 0.077112 | 0 | 0 | 32 | M | 2 |  |  |  | ROZPOCET | 0 | 0 | 0 | 0 | 0 | 1 | 0 | 16 | -502385374
53 | K | 713131121 | Montáž izolace tepelné stěn přichycením dráty rohoží, pásů, dílců, desek |  |  | m2 | 18 | 0 |  | 0 |  |  |  | základní |  | 0 | 0.0003 | 0.0054 | 0 | 0 | 16 | K | 2 |  |  |  | ROZPOCET | 0 | 0 | 0 | 0 | 0 | 1 | 0 | 16 | 1920887264
|  |  | "svislá část půdního prostoru 2. vrstva" | [18 empty] | VV | 2 | 1 | True | 0 | ROZPOCET
|  |  | 18*1 |  |  |  | 18 | [14 empty] | VV | 2 | 2 | True | 1 | ROZPOCET
54 | M | 63153725x | deska izolační minerální tl. 140 mm |  |  | m2 | 18.36 | 0 |  | 0 |  |  |  | základní |  | 0 | 0.0049 | 0.089964 | 0 | 0 | 32 | M | 2 |  |  |  | ROZPOCET | 0 | 0 | 0 | 0 | 0 | 1 | 0 | 16 | 2057227135
55 | K | 71319141x | Montáž izolace tepelné provedení podkladového roštu pod krokve |  |  | m | 36 | 0 |  | 0 |  |  |  | základní |  | 0 | 5e-05 | 0.0018 | 0 | 0 | 16 | K | 2 |  |  |  | ROZPOCET | 0 | 0 | 0 | 0 | 0 | 1 | 0 | 16 | 611067829
|  |  | "svislá část půdního prostoru" | [18 empty] | VV | 2 | 1 | True | 0 | ROZPOCET
|  |  | 2*18 |  |  |  | 36 | [14 empty] | VV | 2 | 2 | True | 1 | ROZPOCET
56 | M | 605141140 | řezivo jehličnaté,střešní latě impregnované dl 3 - 5 m |  |  | m3 | 0.127 | 0 |  | 0 |  |  |  | základní |  | 0 | 0.55 | 0.06985 | 0 | 0 | 32 | M | 2 |  |  |  | ROZPOCET | 0 | 0 | 0 | 0 | 0 | 1 | 0 | 16 | -2004249127
|  |  | 36*0,04*0,08*1,1 |  |  |  | 0.127 | [14 empty] | VV | 2 | 2 | True | 1 | ROZPOCET
57 | K | 713291132 | Montáž izolace tepelné parotěsné zábrany stropů vrchem fólií |  |  | m2 | 520 | 0 |  | 0 |  |  |  | základní |  | 0 | 4e-05 | 0.0208 | 0 | 0 | 16 | K | 2 |  |  |  | ROZPOCET | 0 | 0 | 0 | 0 | 0 | 1 | 0 | 16 | -2028866585
|  |  | 502+18 |  |  |  | 520 | [14 empty] | VV | 2 | 2 | True | 1 | ROZPOCET
58 | M | 28329210x | zábrana parotěsná |  |  | m2 | 572 | 0 |  | 0 |  |  |  | základní |  | 0 | 0.00017 | 0.09724 | 0 | 0 | 32 | M | 2 |  |  |  | ROZPOCET | 0 | 0 | 0 | 0 | 0 | 1 | 0 | 16 | -722765441
59 | K | 998713203 | Přesun hmot procentní pro izolace tepelné v objektech v do 24 m |  |  | % | 0 | 0 |  | 0 |  |  |  | základní |  | 0 | 0 | 0 | 0 | 0 | 16 | K | 2 |  |  |  | ROZPOCET | 0 | 0 | 0 | 0 | 0 | 1 | 0 | 16 | 2072315422
| 740 - Elektromontáže - zkoušky a revize | [8 empty] | 0 | [5 empty] | 0 |  | 0 |  | 0 | 2 | D | 1 |  |  |  | ROZPOCET | [6 empty] | 0
60 | K | 74099110x | Revize hromosvodu |  |  | kus | 1 | 0 |  | 0 |  |  |  | základní |  | 0 | 0 | 0 | 0 | 0 | 16 | K | 2 |  |  |  | ROZPOCET | 0 | 0 | 0 | 0 | 0 | 1 | 0 | 16 | 1132348331
| 743 - Elektromontáže - hrubá montáž | [8 empty] | 0 | [5 empty] | 0 |  | 0.03356 |  | 0 | 2 | D | 1 |  |  |  | ROZPOCET | [6 empty] | 0
61 | K | 743621110 | Montáž drát nebo lano hromosvodné svodové D do 10 mm s podpěrou |  |  | m | 62 | 0 |  | 0 |  |  |  | základní |  | 0 | 0 | 0 | 0 | 0 | 16 | K | 2 |  |  |  | ROZPOCET | 0 | 0 | 0 | 0 | 0 | 1 | 0 | 16 | 1284171187
62 | M | 354410720 | drát průměr 8 mm FeZn |  |  | kg | 26.04 | 0 |  | 0 |  |  |  | základní |  | 0 | 0.001 | 0.02604 | 0 | 0 | 32 | M | 2 |  |  |  | ROZPOCET | 0 | 0 | 0 | 0 | 0 | 1 | 0 | 16 | -704283665
|  |  | 62*0,4*1,05 |  |  |  | 26.04 | [14 empty] | VV | 2 | 2 | True | 1 | ROZPOCET
63 | M | 35441415x | podpěra vedení FeZn do zdiva 300 mm |  |  | kus | 32 | 0 |  | 0 |  |  |  | základní |  | 0 | 0.00014 | 0.00448 | 0 | 0 | 32 | M | 2 |  |  |  | ROZPOCET | 0 | 0 | 0 | 0 | 0 | 1 | 0 | 16 | 1319842018
64 | K | 743622100 | Montáž svorka hromosvodná typ SS, SR 03 se 2 šrouby |  |  | kus | 13 | 0 |  | 0 |  |  |  | základní |  | 0 | 0 | 0 | 0 | 0 | 16 | K | 2 |  |  |  | ROZPOCET | 0 | 0 | 0 | 0 | 0 | 1 | 0 | 16 | 1490644448
|  |  | 4+5+4 |  |  |  | 13 | [14 empty] | VV | 2 | 2 | True | 1 | ROZPOCET
65 | M | 354418850 | svorka spojovací SS pro lano D8-10 mm |  |  | kus | 4 | 0 |  | 0 |  |  |  | základní |  | 0 | 0.00023 | 0.00092 | 0 | 0 | 32 | M | 2 |  |  |  | ROZPOCET | 0 | 0 | 0 | 0 | 0 | 1 | 0 | 16 | 259695671
66 | M | 354418950 | svorka připojovací SP1 k připojení kovových částí |  |  | kus | 5 | 0 |  | 0 |  |  |  | základní |  | 0 | 0.00016 | 0.0008 | 0 | 0 | 32 | M | 2 |  |  |  | ROZPOCET | 0 | 0 | 0 | 0 | 0 | 1 | 0 | 16 | -939414590
67 | M | 354419050 | svorka připojovací SOc k připojení okapových žlabů |  |  | kus | 4 | 0 |  | 0 |  |  |  | základní |  | 0 | 0.00013 | 0.00052 | 0 | 0 | 32 | M | 2 |  |  |  | ROZPOCET | 0 | 0 | 0 | 0 | 0 | 1 | 0 | 16 | 574923601
68 | K | 743622200 | Montáž svorka hromosvodná typ ST, SJ, SK, SZ, SR01, 02 se 3 šrouby |  |  | kus | 4 | 0 |  | 0 |  |  |  | základní |  | 0 | 0 | 0 | 0 | 0 | 16 | K | 2 |  |  |  | ROZPOCET | 0 | 0 | 0 | 0 | 0 | 1 | 0 | 16 | 418715862
|  |  | "zkušební svorky" 4 |  |  |  | 4 | [14 empty] | VV | 2 | 2 | True | 1 | ROZPOCET
69 | M | 354419250 | svorka zkušební SZ pro lano D6-12 mm FeZn |  |  | kus | 4 | 0 |  | 0 |  |  |  | základní |  | 0 | 0.0002 | 0.0008 | 0 | 0 | 32 | M | 2 |  |  |  | ROZPOCET | 0 | 0 | 0 | 0 | 0 | 1 | 0 | 16 | -86470805
70 | K | 74369101x | Demontáž stávajích svodů od úrovně střechy ke zkušebním svorkám (svody č.2,3,4,5) |  |  | kus | 4 | 0 |  | 0 |  |  |  | základní |  | 0 | 0 | 0 | 0 | 0 | 16 | K | 2 |  |  |  | ROZPOCET | 0 | 0 | 0 | 0 | 0 | 1 | 0 | 16 | -925788881
| 762 - Konstrukce tesařské | [8 empty] | 0 | [5 empty] | 0 |  | 3.2571 |  | 0.2506 | 2 | D | 1 |  |  |  | ROZPOCET | [6 empty] | 0
71 | K | 762083111 | Impregnace řeziva proti dřevokaznému hmyzu a houbám máčením třída ohrožení 1 a 2 |  |  | m3 | 4.175 | 0 |  | 0 |  |  |  | základní |  | 0 | 0.00122 | 0.0050935 | 0 | 0 | 16 | K | 2 |  |  |  | ROZPOCET | 0 | 0 | 0 | 0 | 0 | 1 | 0 | 16 | 1474961664
|  |  | 0,948+0,994+2,233 |  |  |  | 4.175 | [14 empty] | VV | 2 | 2 | True | 1 | ROZPOCET
72 | K | 762085103 | D+M kotevních želez, příložek, patek nebo táhel |  |  | kpl | 1 | 0 |  | 0 |  |  |  | základní |  | 0 | 0.00267 | 0.00267 | 0 | 0 | 16 | K | 2 |  |  |  | ROZPOCET | 0 | 0 | 0 | 0 | 0 | 1 | 0 | 16 | -2124789099
|  |  | "kotvení k I 200 např. L profily" 1 |  |  |  | 1 | [14 empty] | VV | 2 | 2 | True | 1 | ROZPOCET
73 | K | 762222141 | Montáž zábradlí rovného osové vzdálenosti sloupků do 1500 mm |  |  | m | 47 | 0 |  | 0 |  |  |  | základní |  | 0 | 0.00339 | 0.15933 | 0 | 0 | 16 | K | 2 |  |  |  | ROZPOCET | 0 | 0 | 0 | 0 | 0 | 1 | 0 | 16 | 174135394
|  |  | 15+32 |  |  |  | 47 | [14 empty] | VV | 2 | 2 | True | 1 | ROZPOCET
74 | M | 605121250 | řezivo stavební hranolek průřezu do 100 x 100 mm délka do 5,00 m |  |  | m3 | 0.948 | 0 |  | 0 |  |  |  | základní |  | 0 | 0.55 | 0.5214 | 0 | 0 | 32 | M | 2 |  |  |  | ROZPOCET | 0 | 0 | 0 | 0 | 0 | 1 | 0 | 16 | -140932031
|  |  | "sloupky (100x100 mm) á 1,5, v= 1,25 m" | [18 empty] | VV | 2 | 1 | True | 0 | ROZPOCET
|  |  | (15+32)/1,5*1,25*0,1*0,1*1,1 |  |  |  | 0.431 | [14 empty] | VV | 2 | 2 | True | 0 | ROZPOCET
|  |  | "podélné prvky (100x50 mm) 2x" | [18 empty] | VV | 2 | 1 | True | 0 | ROZPOCET
|  |  | 2*(15+32)*0,1*0,05*1,1 |  |  |  | 0.517 | [14 empty] | VV | 2 | 2 | True | 0 | ROZPOCET
|  |  | Součet |  |  |  | 0.948 | [14 empty] | VV | 2 | 4 | True | 1 | ROZPOCET
75 | K | 762295001 | Spojovací prostředky pro montáž schodiště a zábradlí |  |  | m3 | 0.948 | 0 |  | 0 |  |  |  | základní |  | 0 | 0.01328 | 0.012589 | 0 | 0 | 16 | K | 2 |  |  |  | ROZPOCET | 0 | 0 | 0 | 0 | 0 | 1 | 0 | 16 | -1763592247
76 | K | 762341931 | Vyřezání části bednění střech z prken tl do 32 mm plochy jednotlivě do 1 m2 |  |  | m | 14 | 0 |  | 0 |  |  |  | základní |  | 0 | 0 | 0 | 0.0044 | 0.0616 | 4 | K | 2 |  |  |  | ROZPOCET | 0 | 0 | 0 | 0 | 0 | 1 | 0 | 4 | -1553296294
|  |  | "pro ukončení KZS v místě styku se střechou přístavby SV" | [18 empty] | VV | 2 | 1 | True | 0 | ROZPOCET
|  |  | 14 |  |  |  | 14 | [14 empty] | VV | 2 | 2 | True | 1 | ROZPOCET
77 | K | 762421023 | Obložení stropu z desek OSB tl 15 mm nebroušených na pero a drážku šroubovaných |  |  | m2 | 13.5 | 0 |  | 0 |  |  |  | základní |  | 0 | 0.00942 | 0.12717 | 0 | 0 | 16 | K | 2 |  |  |  | ROZPOCET | 0 | 0 | 0 | 0 | 0 | 1 | 0 | 16 | -493283871
|  |  | "podhled u přístavby SV" | [18 empty] | VV | 2 | 1 | True | 0 | ROZPOCET
|  |  | 18*0,75 |  |  |  | 13.5 | [14 empty] | VV | 2 | 2 | True | 1 | ROZPOCET
78 | K | 762429001 | Montáž obložení stropu podkladový rošt |  |  | m | 30 | 0 |  | 0 |  |  |  | základní |  | 0 | 2e-05 | 0.0006 | 0 | 0 | 16 | K | 2 |  |  |  | ROZPOCET | 0 | 0 | 0 | 0 | 0 | 1 | 0 | 16 | 2040082635
|  |  | "podhled u přístavby SV" | [18 empty] | VV | 2 | 1 | True | 0 | ROZPOCET
|  |  | 30 |  |  |  | 30 | [14 empty] | VV | 2 | 2 | True | 1 | ROZPOCET
79 | M | 605141140 | řezivo jehličnaté,střešní latě impregnované dl 3 - 5 m |  |  | m3 | 0.096 | 0 |  | 0 |  |  |  | základní |  | 0 | 0.55 | 0.0528 | 0 | 0 | 32 | M | 2 |  |  |  | ROZPOCET | 0 | 0 | 0 | 0 | 0 | 1 | 0 | 16 | -471903092
|  |  | 30*0,04*0,08 |  |  |  | 0.096 | [14 empty] | VV | 2 | 2 | True | 1 | ROZPOCET
80 | K | 762511263 | Podlahové kce podkladové z desek OSB tl 15 mm nebroušených na pero a drážku šroubovaných |  |  | m2 | 60 | 0 |  | 0 |  |  |  | základní |  | 0 | 0.00982 | 0.5892 | 0 | 0 | 16 | K | 2 |  |  |  | ROZPOCET | 0 | 0 | 0 | 0 | 0 | 1 | 0 | 16 | -93195208
81 | K | 762526110 | Položení polštáře pod podlahy při osové vzdálenosti 65 cm |  |  | m2 | 60 | 0 |  | 0 |  |  |  | základní |  | 0 | 0 | 0 | 0 | 0 | 16 | K | 2 |  |  |  | ROZPOCET | 0 | 0 | 0 | 0 | 0 | 1 | 0 | 16 | -1692872111
|  |  | "pod desky OSB" 60 |  |  |  | 60 | [14 empty] | VV | 2 | 2 | True | 1 | ROZPOCET
82 | M | 605121250 | řezivo stavební hranolek průřezu do 100 x 100 mm délka do 5,00 m |  |  | m3 | 0.994 | 0 |  | 0 |  |  |  | základní |  | 0 | 0.55 | 0.5467 | 0 | 0 | 32 | M | 2 |  |  |  | ROZPOCET | 0 | 0 | 0 | 0 | 0 | 1 | 0 | 16 | -264591885
|  |  | (15+32)/0,65*1,25*0,1*0,1*1,1 |  |  |  | 0.994 | [14 empty] | VV | 2 | 2 | True | 1 | ROZPOCET
83 | K | 762595001 | Spojovací prostředky pro položení dřevěných podlah a zakrytí kanálů |  |  | m2 | 60 | 0 |  | 0 |  |  |  | základní |  | 0 | 0.00019 | 0.0114 | 0 | 0 | 16 | K | 2 |  |  |  | ROZPOCET | 0 | 0 | 0 | 0 | 0 | 1 | 0 | 16 | -787985847
84 | K | 762822120 | Montáž stropního trámu z hraněného řeziva průřezové plochy do 288 cm2 s výměnami |  |  | m | 94 | 0 |  | 0 |  |  |  | základní |  | 0 | 0 | 0 | 0 | 0 | 16 | K | 2 |  |  |  | ROZPOCET | 0 | 0 | 0 | 0 | 0 | 1 | 0 | 16 | -683585056
|  |  | "lávka na půdě - trámy položené přes I 200" | [18 empty] | VV | 2 | 1 | True | 0 | ROZPOCET
|  |  | 2*(15+32) |  |  |  | 94 | [14 empty] | VV | 2 | 2 | True | 1 | ROZPOCET
85 | M | 605121350 | řezivo stavební hranol průřezu 160 x 160 - 180 x 180 mm délka do 5,00 m |  |  | m3 | 2.233 | 0 |  | 0 |  |  |  | základní |  | 0 | 0.55 | 1.2282 | 0 | 0 | 32 | M | 2 |  |  |  | ROZPOCET | 0 | 0 | 0 | 0 | 0 | 1 | 0 | 16 | -666912757
|  |  | 94*0,12*0,18*1,1 |  |  |  | 2.233 | [14 empty] | VV | 2 | 2 | True | 1 | ROZPOCET
86 | K | 762841811 | Demontáž podbíjení obkladů stropů a střech sklonu do 60° z hrubých prken tl do 35 mm |  |  | m2 | 13.5 | 0 |  | 0 |  |  |  | základní |  | 0 | 0 | 0 | 0.014 | 0.189 | 16 | K | 2 |  |  |  | ROZPOCET | 0 | 0 | 0 | 0 | 0 | 1 | 0 | 16 | -1801451023
|  |  | "podhled u přístavby SV" | [18 empty] | VV | 2 | 1 | True | 0 | ROZPOCET
|  |  | 18*0,75 |  |  |  | 13.5 | [14 empty] | VV | 2 | 2 | True | 1 | ROZPOCET
87 | K | 998762203 | Přesun hmot procentní pro kce tesařské v objektech v do 24 m |  |  | % | 0 | 0 |  | 0 |  |  |  | základní |  | 0 | 0 | 0 | 0 | 0 | 16 | K | 2 |  |  |  | ROZPOCET | 0 | 0 | 0 | 0 | 0 | 1 | 0 | 16 | -973663596
| 764 - Konstrukce klempířské | [8 empty] | 0 | [5 empty] | 0 |  | 0.60613 |  | 0.78351 | 2 | D | 1 |  |  |  | ROZPOCET | [6 empty] | 0
88 | K | 764001843 | Demontáž krytiny ze šablon k dalšímu použití |  |  | m2 | 8.4 | 0 |  | 0 |  |  |  | základní |  | 0 | 0 | 0 | 0.00312 | 0.026208 | 16 | K | 2 |  |  |  | ROZPOCET | 0 | 0 | 0 | 0 | 0 | 1 | 0 | 16 | 1382788811
|  |  | "pro ukončení KZS v místě styku se střechou přístavby SV" | [18 empty] | VV | 2 | 1 | True | 0 | ROZPOCET
|  |  | 14*0,6 |  |  |  | 8.4 | [14 empty] | VV | 2 | 2 | True | 1 | ROZPOCET
89 | K | 764001911 | Napojení klempířských konstrukcí na stávající délky spoje přes 0,5 m |  |  | m | 54 | 0 |  | 0 |  |  |  | základní |  | 0 | 0 | 0 | 0 | 0 | 16 | K | 2 |  |  |  | ROZPOCET | 0 | 0 | 0 | 0 | 0 | 1 | 0 | 16 | -286009899
|  |  | 14+40 |  |  |  | 54 | [14 empty] | VV | 2 | 2 | True | 1 | ROZPOCET
90 | K | 764002812 | Demontáž okapového plechu do suti v krytině skládané |  |  | m | 40 | 0 |  | 0 |  |  |  | základní |  | 0 | 0 | 0 | 0.00177 | 0.0708 | 16 | K | 2 |  |  |  | ROZPOCET | 0 | 0 | 0 | 0 | 0 | 1 | 0 | 16 | 1160377791
91 | K | 764002841 | Demontáž oplechování horních ploch zdí a nadezdívek do suti |  |  | m | 12 | 0 |  | 0 |  |  |  | základní |  | 0 | 0 | 0 | 0.00191 | 0.02292 | 16 | K | 2 |  |  |  | ROZPOCET | 0 | 0 | 0 | 0 | 0 | 1 | 0 | 16 | -2065329889
92 | K | 764002851 | Demontáž oplechování parapetů do suti |  |  | m | 53.277 | 0 |  | 0 |  |  |  | základní |  | 0 | 0 | 0 | 0.00167 | 0.088973 | 16 | K | 2 |  |  |  | ROZPOCET | 0 | 0 | 0 | 0 | 0 | 1 | 0 | 16 | -869922590
|  |  | (6*1,32+2*0,86+8*0,6+33*1,1)*1,05 |  |  |  | 53.277 | [14 empty] | VV | 2 | 2 | True | 1 | ROZPOCET
93 | K | 764002861 | Demontáž oplechování říms a ozdobných prvků do suti |  |  | m | 17 | 0 |  | 0 |  |  |  | základní |  | 0 | 0 | 0 | 0.00223 | 0.03791 | 16 | K | 2 |  |  |  | ROZPOCET | 0 | 0 | 0 | 0 | 0 | 1 | 0 | 16 | -725851378
94 | K | 764002881 | Demontáž lemování střešních prostupů do suti |  |  | m2 | 1 | 0 |  | 0 |  |  |  | základní |  | 0 | 0 | 0 | 0.00584 | 0.00584 | 16 | K | 2 |  |  |  | ROZPOCET | 0 | 0 | 0 | 0 | 0 | 1 | 0 | 16 | 863818868
95 | K | 764003801 | Demontáž lemování trub, konzol, držáků, ventilačních nástavců a jiných kusových prvků do suti |  |  | kus | 1 | 0 |  | 0 |  |  |  | základní |  | 0 | 0 | 0 | 0.00188 | 0.00188 | 16 | K | 2 |  |  |  | ROZPOCET | 0 | 0 | 0 | 0 | 0 | 1 | 0 | 16 | 938106369
96 | K | 764004801 | Demontáž podokapního žlabu do suti |  |  | m | 24 | 0 |  | 0 |  |  |  | základní |  | 0 | 0 | 0 | 0.0026 | 0.0624 | 16 | K | 2 |  |  |  | ROZPOCET | 0 | 0 | 0 | 0 | 0 | 1 | 0 | 16 | -111704953
|  |  | 18+6 |  |  |  | 24 | [14 empty] | VV | 2 | 2 | True | 1 | ROZPOCET
97 | K | 764004821 | Demontáž nástřešního žlabu do suti |  |  | m | 40 | 0 |  | 0 |  |  |  | základní |  | 0 | 0 | 0 | 0.00605 | 0.242 | 16 | K | 2 |  |  |  | ROZPOCET | 0 | 0 | 0 | 0 | 0 | 1 | 0 | 16 | -1583920744
98 | K | 764004861 | Demontáž svodu do suti |  |  | m | 57 | 0 |  | 0 |  |  |  | základní |  | 0 | 0 | 0 | 0.00394 | 0.22458 | 16 | K | 2 |  |  |  | ROZPOCET | 0 | 0 | 0 | 0 | 0 | 1 | 0 | 16 | 324871352
99 | K | 76402142x | Dilatační připojovací lišta z Al plechu elox včetně tmelení rš 120 mm |  |  | m | 24 | 0 |  | 0 |  |  |  | základní |  | 0 | 0.00034 | 0.00816 | 0 | 0 | 16 | K | 2 |  |  |  | ROZPOCET | 0 | 0 | 0 | 0 | 0 | 1 | 0 | 16 | -402268866
|  |  | "štít SV" 10 |  |  |  | 10 | [14 empty] | VV | 2 | 2 | True | 0 | ROZPOCET
|  |  | "ukončení KZS na střeše přístavku SV" 14 |  |  |  | 14 | [14 empty] | VV | 2 | 2 | True | 0 | ROZPOCET
|  |  | Součet |  |  |  | 24 | [14 empty] | VV | 2 | 4 | True | 1 | ROZPOCET
100 | K | 764101161 | Montáž krytiny střechy rovné ze šablon do 10 ks/m2 do 30° |  |  | m2 | 5.88 | 0 |  | 0 |  |  |  | základní |  | 0 | 0 | 0 | 0 | 0 | 16 | K | 2 |  |  |  | ROZPOCET | 0 | 0 | 0 | 0 | 0 | 1 | 0 | 16 | -580414172
|  |  | "pro ukončení KZS v místě styku se střechou přístavby SV" | [18 empty] | VV | 2 | 1 | True | 0 | ROZPOCET
|  |  | "zpětná montáž upravených šablon" | [18 empty] | VV | 2 | 1 | True | 0 | ROZPOCET
|  |  | 14*(0,6-0,18) |  |  |  | 5.88 | [14 empty] | VV | 2 | 2 | True | 1 | ROZPOCET
101 | K | 76410116x | Příplatek za úpravu stávajích šablon pro zpětnou montáž |  |  | m | 14 | 0 |  | 0 |  |  |  | základní |  | 0 | 0 | 0 | 0 | 0 | 16 | K | 2 |  |  |  | ROZPOCET | 0 | 0 | 0 | 0 | 0 | 1 | 0 | 16 | -2049752
102 | K | 76422240x | Oplechování štítu závětrnou lištou z Al plechu elox rš 450 mm |  |  | m | 28 | 0 |  | 0 |  |  |  | základní |  | 0 | 0.00111 | 0.03108 | 0 | 0 | 16 | K | 2 |  |  |  | ROZPOCET | 0 | 0 | 0 | 0 | 0 | 1 | 0 | 16 | -1924586135
|  |  | "ukončení KZS pod stáv.závětrnou lištou" | [18 empty] | VV | 2 | 1 | True | 0 | ROZPOCET
|  |  | 4*5+2*4 |  |  |  | 28 | [14 empty] | VV | 2 | 2 | True | 1 | ROZPOCET
103 | K | 76422243x | Oplechování rovné okapové hrany z Al plechu elox rš 600 mm |  |  | m | 40 | 0 |  | 0 |  |  |  | základní |  | 0 | 0.0015 | 0.06 | 0 | 0 | 16 | K | 2 |  |  |  | ROZPOCET | 0 | 0 | 0 | 0 | 0 | 1 | 0 | 16 | 1486418929
|  |  | "pod nástřešní žlaby" 40 |  |  |  | 40 | [14 empty] | VV | 2 | 2 | True | 1 | ROZPOCET
104 | K | 76422546x | Oplechování horních ploch a nadezdívek (atik) bez rohů z Al plechu elox celoplošně lepené rš 450 mm |  |  | m | 6 | 0 |  | 0 |  |  |  | základní |  | 0 | 0.00243 | 0.01458 | 0 | 0 | 16 | K | 2 |  |  |  | ROZPOCET | 0 | 0 | 0 | 0 | 0 | 1 | 0 | 16 | 1915882036
|  |  | "atika na přístavbě SV bez úpravy" 6 |  |  |  | 6 | [14 empty] | VV | 2 | 2 | True | 1 | ROZPOCET
105 | K | 76422547x | Oplechování horních ploch a nadezdívek (atik) bez rohů z Al plechu celoplošně lepené rš 600 mm |  |  | m | 6 | 0 |  | 0 |  |  |  | základní |  | 0 | 0.0028 | 0.0168 | 0 | 0 | 16 | K | 2 |  |  |  | ROZPOCET | 0 | 0 | 0 | 0 | 0 | 1 | 0 | 16 | 459931898
|  |  | "atika přístavku po provedení KZS" 6 |  |  |  | 6 | [14 empty] | VV | 2 | 2 | True | 1 | ROZPOCET
106 | K | 76422541x | Oplechování krycí desky komínu z Al plechu elox 1000x1000 mm |  |  | m2 | 1 | 0 |  | 0 |  |  |  | základní |  | 0 | 0.00397 | 0.00397 | 0 | 0 | 16 | K | 2 |  |  |  | ROZPOCET | 0 | 0 | 0 | 0 | 0 | 1 | 0 | 16 | -847951313
107 | K | 76422542x | Oplechování spodní krycí desky komínu z Al plechu elox |  |  | kpl | 1 | 0 |  | 0 |  |  |  | základní |  | 0 | 0.00397 | 0.00397 | 0 | 0 | 16 | K | 2 |  |  |  | ROZPOCET | 0 | 0 | 0 | 0 | 0 | 1 | 0 | 16 | -1259520368
108 | K | 76422644x | Oplechování parapetů rovných celoplošně lepené z Al plechu elox rš 430-550 mm |  |  | m | 55.777 | 0 |  | 0 |  |  |  | základní |  | 0 | 0.00171 | 0.095379 | 0 | 0 | 16 | K | 2 |  |  |  | ROZPOCET | 0 | 0 | 0 | 0 | 0 | 1 | 0 | 16 | -1165434823
|  |  | (6*1,32+2*0,86+8*0,6+33*1,1)*1,05 |  |  |  | 53.277 | [14 empty] | VV | 2 | 2 | True | 0 | ROZPOCET
|  |  | "okna nezateplovaný SV štít" 2,5 |  |  |  | 2.5 | [14 empty] | VV | 2 | 2 | True | 0 | ROZPOCET
|  |  | Součet |  |  |  | 55.777 | [14 empty] | VV | 2 | 4 | True | 1 | ROZPOCET
109 | K | 76422842x | Oplechování římsy rovné celoplošně lepené z Al plechu elox rš 450 mm |  |  | m | 27 | 0 |  | 0 |  |  |  | základní |  | 0 | 0.00174 | 0.04698 | 0 | 0 | 16 | K | 2 |  |  |  | ROZPOCET | 0 | 0 | 0 | 0 | 0 | 1 | 0 | 16 | -344172418
|  |  | "odskoky KZS" | [18 empty] | VV | 2 | 1 | True | 0 | ROZPOCET
|  |  | "štít SV" 10 |  |  |  | 10 | [14 empty] | VV | 2 | 2 | True | 0 | ROZPOCET
|  |  | "SZ" | [18 empty] | VV | 2 | 1 | True | 0 | ROZPOCET
|  |  | 7+2*5 |  |  |  | 17 | [14 empty] | VV | 2 | 2 | True | 0 | ROZPOCET
|  |  | Součet |  |  |  | 27 | [14 empty] | VV | 2 | 4 | True | 1 | ROZPOCET
110 | K | 764228447 | Příplatek k cenám rovné římsy za zvýšenou pracnost provedení rohu nebo koutu rš přes 400 mm |  |  | kus | 2 | 0 |  | 0 |  |  |  | základní |  | 0 | 0 | 0 | 0 | 0 | 16 | K | 2 |  |  |  | ROZPOCET | 0 | 0 | 0 | 0 | 0 | 1 | 0 | 16 | 1570084499
111 | K | 764321415 | Lemování rovných zdí střech s krytinou skládanou z Al plechu elox rš 400 mm |  |  | m | 14 | 0 |  | 0 |  |  |  | základní |  | 0 | 0.00092 | 0.01288 | 0 | 0 | 16 | K | 2 |  |  |  | ROZPOCET | 0 | 0 | 0 | 0 | 0 | 1 | 0 | 16 | 1144064099
|  |  | "ukončení KZS na střeše přístavku SV" 14 |  |  |  | 14 | [14 empty] | VV | 2 | 2 | True | 1 | ROZPOCET
112 | K | 764521404 | Žlab podokapní půlkruhový z Al plechu rš 330 mm |  |  | m | 24 | 0 |  | 0 |  |  |  | základní |  | 0 | 0.00088 | 0.02112 | 0 | 0 | 16 | K | 2 |  |  |  | ROZPOCET | 0 | 0 | 0 | 0 | 0 | 1 | 0 | 16 | -1066597713
|  |  | 18+6 |  |  |  | 24 | [14 empty] | VV | 2 | 2 | True | 1 | ROZPOCET
113 | K | 764521444 | Kotlík oválný (trychtýřový) pro podokapní žlaby z Al plechu elox 330/120 mm |  |  | kus | 2 | 0 |  | 0 |  |  |  | základní |  | 0 | 0.00012 | 0.00024 | 0 | 0 | 16 | K | 2 |  |  |  | ROZPOCET | 0 | 0 | 0 | 0 | 0 | 1 | 0 | 16 | -649752554
114 | K | 764521445x | Kotlík pro nástřešní žlaby z Al plechu elox 1000/120 mm |  |  | kus | 4 | 0 |  | 0 |  |  |  | základní |  | 0 | 0.00012 | 0.00048 | 0 | 0 | 16 | K | 2 |  |  |  | ROZPOCET | 0 | 0 | 0 | 0 | 0 | 1 | 0 | 16 | 1377367234
115 | K | 764523412 | Žlaby nadokapní (nástřešní ) oblého tvaru včetně háků, čel a hrdel z Al plechu elox rš 1000 mm |  |  | m | 40 | 0 |  | 0 |  |  |  | základní |  | 0 | 0.00512 | 0.2048 | 0 | 0 | 16 | K | 2 |  |  |  | ROZPOCET | 0 | 0 | 0 | 0 | 0 | 1 | 0 | 16 | -1555980823
116 | K | 764523432 | Příplatek k cenám nadokapního žlabu za provedení rohu nebo koutu z Al plechu rš 1000 mm |  |  | kus | 1 | 0 |  | 0 |  |  |  | základní |  | 0 | 0.00013 | 0.00013 | 0 | 0 | 16 | K | 2 |  |  |  | ROZPOCET | 0 | 0 | 0 | 0 | 0 | 1 | 0 | 16 | 30029858
117 | K | 764528423 | Svody kruhové včetně objímek, kolen, odskoků z Al plechu eloxprůměru 120 mm |  |  | m | 62 | 0 |  | 0 |  |  |  | základní |  | 0 | 0.00138 | 0.08556 | 0 | 0 | 16 | K | 2 |  |  |  | ROZPOCET | 0 | 0 | 0 | 0 | 0 | 1 | 0 | 16 | -1148025466
118 | K | 998764203 | Přesun hmot procentní pro konstrukce klempířské v objektech v do 24 m |  |  | % | 0 | 0 |  | 0 |  |  |  | základní |  | 0 | 0 | 0 | 0 | 0 | 16 | K | 2 |  |  |  | ROZPOCET | 0 | 0 | 0 | 0 | 0 | 1 | 0 | 16 | 24859111
| 783 - Dokončovací práce - nátěry | [8 empty] | 0 | [5 empty] | 0 |  | 0.08715 |  | 0 | 2 | D | 1 |  |  |  | ROZPOCET | [6 empty] | 0
119 | K | 783823133 | Penetrační silikátový nátěr hladkých, tenkovrstvých zrnitých a štukových omítek |  |  | m2 | 105 | 0 |  | 0 |  |  |  | základní |  | 0 | 0.00011 | 0.01155 | 0 | 0 | 16 | K | 2 |  |  |  | ROZPOCET | 0 | 0 | 0 | 0 | 0 | 1 | 0 | 16 | -30751598
|  |  | "římsa" | [18 empty] | VV | 2 | 1 | True | 0 | ROZPOCET
|  |  | 40*0,75 |  |  |  | 30 | [14 empty] | VV | 2 | 2 | True | 0 | ROZPOCET
|  |  | Mezisoučet |  |  |  | 30 | [14 empty] | VV | 2 | 3 | True | 0 | ROZPOCET
|  |  | "štít bez zatepelení severovýchodní fasáda" | [18 empty] | VV | 2 | 1 | True | 0 | ROZPOCET
|  |  | 35 |  |  |  | 35 | [14 empty] | VV | 2 | 2 | True | 0 | ROZPOCET
|  |  | "štít bez zateplení severozápadní fasáda" | [18 empty] | VV | 2 | 1 | True | 0 | ROZPOCET
|  |  | 40 |  |  |  | 40 | [14 empty] | VV | 2 | 2 | True | 0 | ROZPOCET
|  |  | Mezisoučet |  |  |  | 75 | [14 empty] | VV | 2 | 3 | True | 0 | ROZPOCET
|  |  | Součet |  |  |  | 105 | [14 empty] | VV | 2 | 4 | True | 1 | ROZPOCET
120 | K | 783827423 | Krycí dvojnásobný silikátový nátěr omítek stupně členitosti 1 a 2 |  |  | m2 | 105 | 0 |  | 0 |  |  |  | základní |  | 0 | 0.00072 | 0.0756 | 0 | 0 | 16 | K | 2 |  |  |  | ROZPOCET | 0 | 0 | 0 | 0 | 0 | 1 | 0 | 16 | -1459790629
| HZS - Hodinové zúčtovací sazby | [8 empty] | 0 | [5 empty] | 0 |  | 0 |  | 0 | 4 | D | 0 |  |  |  | ROZPOCET | [6 empty] | 0
121 | K | HZS1301 | Hodinová zúčtovací sazba zedník |  |  | hod | 40 | 0 |  | 0 |  |  |  | základní |  | 0 | 0 | 0 | 0 | 0 | 512 | K | 1 |  |  |  | ROZPOCET | 0 | 0 | 0 | 0 | 0 | 1 | 0 | 512 | -1314396161
|  |  | "ostatní nespecifikované práce (úprava prostupů a prvků na fasádě apod.)" 40 |  |  |  | 40 | [14 empty] | VV | 1 | 2 | True | 1 | ROZPOCET
122 | M | 00013020x | přímý materiál do předchozí položky (odhad 10.000,- Kč) |  |  | Kč | 1 | 0 |  | 0 |  |  |  | základní |  | 0 | 0 | 0 | 0 | 0 | 512 | M | 1 |  |  |  | ROZPOCET | 0 | 0 | 0 | 0 | 0 | 1 | 0 | 512 | 1077927916
123 | K | HZS2221 | Hodinová zúčtovací sazba elektrikář |  |  | hod | 40 | 0 |  | 0 |  |  |  | základní |  | 0 | 0 | 0 | 0 | 0 | 512 | K | 1 |  |  |  | ROZPOCET | 0 | 0 | 0 | 0 | 0 | 1 | 0 | 512 | -1672149151
|  |  | "drobné úpravy na fasádě (přemístění svítidel, EZS, skříně elektro, zvonkové tablo)" 40 |  |  |  | 40 | [14 empty] | VV | 1 | 2 | True | 1 | ROZPOCET
124 | M | 0002222x | přímý materiál do předchozí položky (odhad 10.000,- Kč) |  |  | Kč | 1 | 0 |  | 0 |  |  |  | základní |  | 0 | 0 | 0 | 0 | 0 | 512 | M | 1 |  |  |  | ROZPOCET | 0 | 0 | 0 | 0 | 0 | 1 | 0 | 512 | -755775603
| VP - Vícepráce | [8 empty] | 0 | [11 empty] | D | 0 |  |  |  | PN | [6 empty] | 0

## 002 - Výměna oken na jiho...
| List obsahuje: |  | 1) Krycí list rozpočtu |  | 2) Rekapitulace rozpočtu |  |  | 3) Rozpočet |  |  | Zpět na list: | Rekapitulace stavby
optimalizováno pro tisk sestav ve formátu A4 - na výšku | [11 empty] | >> skryté sloupce << | [9 empty] | {c4e5e472-16f2-4efa-a8f8-7e96012c7255}
2
KRYCÍ LIST ROZPOČTU | [12 empty] | v --- níže se nacházejí doplnkové a pomocné údaje k sestavám --- v | [8 empty] | False
| Stavba: |  | Snížení energetické náročnosti ZŠ Tyršova 20, Bělá pod Bezdězem
| Objekt: |  | 002 - Výměna oken na jihovýchodní fasádě
| JKSO: | [7 empty] | CC-CZ:
| Místo: |  | k.ú. Bělá p. Bezdězem, st.p.č. 243 | [5 empty] | Datum: |  | 5.4.2016
| Objednatel: | [7 empty] | IČ:
|  | Město Bělá pod Bezdězem | [6 empty] | DIČ:
| Zhotovitel: | [7 empty] | IČ: |  | Vyplň údaj
|  | Vyplň údaj | [6 empty] | DIČ: |  | Vyplň údaj
| Projektant: | [7 empty] | IČ:
|  | ANITAS s.r.o. | [6 empty] | DIČ:
| Zpracovatel: | [7 empty] | IČ:
|  | ANITAS s.r.o. | [6 empty] | DIČ:
Poznámka:
| Náklady z rozpočtu | [7 empty] | 0
| Ostatní náklady | [7 empty] | 0
| Cena bez DPH | [7 empty] | 0
| DPH | základní | 21% | ze | 0 |  |  |  | 0
|  | snížená | 15% | ze | 0 |  |  |  | 0
|  | zákl. přenesená | 21% | ze | 0 |  |  |  | 0
|  | sníž. přenesená | 15% | ze | 0 |  |  |  | 0
|  | nulová | 0% | ze | 0 |  |  |  | 0
| Cena s DPH |  |  | v | CZK |  |  | 0
| Projektant |  |  |  |  | Zpracovatel
| Datum a podpis: |  |  | Razítko |  | Datum a podpis: |  |  |  | Razítko
| Objednavatel |  |  |  |  | Zhotovitel
| Datum a podpis: |  |  | Razítko |  | Datum a podpis: |  |  |  | Razítko
REKAPITULACE ROZPOČTU
Stavba: |  |  | Snížení energetické náročnosti ZŠ Tyršova 20, Bělá pod Bezdězem
Objekt: |  |  | 002 - Výměna oken na jihovýchodní fasádě
Místo: |  |  | k.ú. Bělá p. Bezdězem, st.p.č. 243 |  |  |  | Datum: |  | 5.4.2016
Objednatel: |  |  | Město Bělá pod Bezdězem |  |  |  | Projektant: |  | ANITAS s.r.o.
Zhotovitel: |  |  | Vyplň údaj |  |  |  | Zpracovatel: |  | ANITAS s.r.o.
Kód - Popis | [9 empty] | Cena celkem [CZK]
1) Náklady z rozpočtu | [9 empty] | 0 | [12 empty] | -1
| HSV - Práce a dodávky HSV | [8 empty] | 0
| 6 - Úpravy povrchů, podlahy a osazování výplní | [8 empty] | 0
| 9 - Ostatní konstrukce a práce, bourání | [8 empty] | 0
| 997 - Přesun sutě | [8 empty] | 0
| 998 - Přesun hmot | [8 empty] | 0
| PSV - Práce a dodávky PSV | [8 empty] | 0
| 764 - Konstrukce klempířské | [8 empty] | 0
| 766 - Konstrukce truhlářské | [8 empty] | 0
| 784 - Dokončovací práce - malby a tapety | [8 empty] | 0
| 786 - Dokončovací práce - čalounické úpravy | [8 empty] | 0
| M - Práce a dodávky M | [8 empty] | 0
| 36-M - Montáž prov.,měř. a regul. zařízení | [8 empty] | 0
2) Ostatní náklady | [9 empty] | 0 |  |  |  | DPH
| Zařízení staveniště | [8 empty] | 0 |  |  |  | základní | [12 empty] | VRN | 0 | 0 | 0 | 0 | 0 | 1
| Projektové práce | [8 empty] | 0 |  |  |  | základní | [12 empty] | VRN | 0 | 0 | 0 | 0 | 0 | 1
| Územní vlivy | [8 empty] | 0 |  |  |  | základní | [12 empty] | VRN | 0 | 0 | 0 | 0 | 0 | 1
| Provozní vlivy | [8 empty] | 0 |  |  |  | základní | [12 empty] | VRN | 0 | 0 | 0 | 0 | 0 | 1
| Jiné VRN | [8 empty] | 0 |  |  |  | základní | [12 empty] | VRN | 0 | 0 | 0 | 0 | 0 | 1
| Kompletační činnost | [8 empty] | 0 |  |  |  | základní | [12 empty] | KOMPLETACNA | 0 | 0 | 0 | 0 | 0 | 1
Celkové náklady za stavbu 1) + 2) | [7 empty] | 0
ROZPOČET
Stavba: |  |  | Snížení energetické náročnosti ZŠ Tyršova 20, Bělá pod Bezdězem
Objekt: |  |  | 002 - Výměna oken na jihovýchodní fasádě
Místo: |  |  | k.ú. Bělá p. Bezdězem, st.p.č. 243 |  |  |  | Datum: |  | 5.4.2016
Objednatel: |  |  | Město Bělá pod Bezdězem |  |  |  | Projektant: |  | ANITAS s.r.o.
Zhotovitel: |  |  | Vyplň údaj |  |  |  | Zpracovatel: |  | ANITAS s.r.o.
PČ | Typ | Kód | Popis |  |  | MJ | Množství | J.cena [CZK] |  | Cena celkem [CZK] |  |  | Poznámka | DPH | J. Nh [h] | Nh celkem [h] | J. hmotnost [t] | Hmotnost celkem [t] | J. suť [t] | Suť Celkem [t]
Náklady z rozpočtu | [9 empty] | 0 | [5 empty] | 0 |  | 4.0776 |  | 5.4765 |  | D | -1 | [10 empty] | 0
| HSV - Práce a dodávky HSV | [8 empty] | 0 | [5 empty] | 0 |  | 1.7634 |  | 4.763 | 1 | D | 0 |  |  |  | ROZPOCET | [6 empty] | 0
| 6 - Úpravy povrchů, podlahy a osazování výplní | [8 empty] | 0 | [5 empty] | 0 |  | 1.7633 |  | 0 | 1 | D | 1 |  |  |  | ROZPOCET | [6 empty] | 0
1 | K | 619995001 | Začištění omítek kolem oken, dveří, podlah nebo obkladů |  |  | m | 253.39 | 0 |  | 0 |  |  |  | základní |  | 0 | 0.0015 | 0.38009 | 0 | 0 | 4 | K | 2 |  |  |  | ROZPOCET | 0 | 0 | 0 | 0 | 0 | 1 | 0 | 4 | 1038275708
|  |  | "začištění vniřních omítek (ostění a nadpraží)" | [18 empty] | VV | 2 | 1 | True | 0 | ROZPOCET
|  |  | 1,32+2*1,19 |  |  |  | 3.7 | [14 empty] | VV | 2 | 2 | True | 0 | ROZPOCET
|  |  | 26*(1,39+2*2,47) |  |  |  | 164.58 | [14 empty] | VV | 2 | 2 | True | 0 | ROZPOCET
|  |  | 13*(1,21+2*2,33) |  |  |  | 76.31 | [14 empty] | VV | 2 | 2 | True | 0 | ROZPOCET
|  |  | (1,8+2*3,5) |  |  |  | 8.8 | [14 empty] | VV | 2 | 2 | True | 0 | ROZPOCET
|  |  | Součet |  |  |  | 253.39 | [14 empty] | VV | 2 | 4 | True | 1 | ROZPOCET
2 | K | 629135102 | Vyrovnávací vrstva pod klempířské prvky z MC š do 300 mm |  |  | m | 53.19 | 0 |  | 0 |  |  |  | základní |  | 0 | 0.02065 | 1.0984 | 0 | 0 | 4 | K | 2 |  |  |  | ROZPOCET | 0 | 0 | 0 | 0 | 0 | 1 | 0 | 4 | 337470047
|  |  | "vyrovnání podkladu pod oplechování parapetu" | [18 empty] | VV | 2 | 1 | True | 0 | ROZPOCET
|  |  | 1,32+26*1,39+13*1,21 |  |  |  | 53.19 | [14 empty] | VV | 2 | 2 | True | 1 | ROZPOCET
3 | K | 632451101 | Cementový samonivelační potěr ze suchých směsí tloušťky do 5 mm |  |  | m2 | 19.69 | 0 |  | 0 |  |  |  | základní |  | 0 | 0.0102 | 0.20084 | 0 | 0 | 4 | K | 2 |  |  |  | ROZPOCET | 0 | 0 | 0 | 0 | 0 | 1 | 0 | 4 | -308892546
|  |  | "vyrovnání podkladu pod vnitřní parapety (+10%)" | [18 empty] | VV | 2 | 1 | True | 0 | ROZPOCET
|  |  | 13*1,5*0,4*1,1 |  |  |  | 8.58 | [14 empty] | VV | 2 | 2 | True | 0 | ROZPOCET
|  |  | 26*1,5*0,25*1,1 |  |  |  | 10.725 | [14 empty] | VV | 2 | 2 | True | 0 | ROZPOCET
|  |  | 1,4*0,25*1,1 |  |  |  | 0.385 | [14 empty] | VV | 2 | 2 | True | 0 | ROZPOCET
|  |  | Součet |  |  |  | 19.69 | [14 empty] | VV | 2 | 4 | True | 1 | ROZPOCET
4 | K | 632451441 | Doplnění cementového potěru hlazeného pl do 1 m2 tl do 40 mm |  |  | m2 | 0.9 | 0 |  | 0 |  |  |  | základní |  | 0 | 0.09336 | 0.084024 | 0 | 0 | 4 | K | 2 |  |  |  | ROZPOCET | 0 | 0 | 0 | 0 | 0 | 1 | 0 | 4 | -1269833675
|  |  | "úprava podlahy u výměny dveří" | [18 empty] | VV | 2 | 1 | True | 0 | ROZPOCET
|  |  | 1,8*0,5 |  |  |  | 0.9 | [14 empty] | VV | 2 | 2 | True | 1 | ROZPOCET
| 9 - Ostatní konstrukce a práce, bourání | [8 empty] | 0 | [5 empty] | 0 |  | 4e-05 |  | 4.763 | 1 | D | 1 |  |  |  | ROZPOCET | [6 empty] | 0
5 | K | 95290111x | Vyčištění budov bytové a občanské výstavby při výšce podlaží do 4 m - průběžný a závěrečný úklid dotčených prostor |  |  | kpl | 1 | 0 |  | 0 |  |  |  | základní |  | 0 | 4e-05 | 4e-05 | 0 | 0 | 4 | K | 2 |  |  |  | ROZPOCET | 0 | 0 | 0 | 0 | 0 | 1 | 0 | 4 | -470133738
6 | K | 968062375 | Vybourání dřevěných rámů oken zdvojených včetně křídel pl do 2 m2 |  |  | m2 | 1.571 | 0 |  | 0 |  |  |  | základní |  | 0 | 0 | 0 | 0.038 | 0.059698 | 4 | K | 2 |  |  |  | ROZPOCET | 0 | 0 | 0 | 0 | 0 | 1 | 0 | 4 | -1747882791
|  |  | 1,32*1,19 |  |  |  | 1.571 | [14 empty] | VV | 2 | 2 | True | 1 | ROZPOCET
7 | K | 968062376 | Vybourání dřevěných rámů oken zdvojených včetně křídel pl do 4 m2 |  |  | m2 | 125.917 | 0 |  | 0 |  |  |  | základní |  | 0 | 0 | 0 | 0.034 | 4.2812 | 4 | K | 2 |  |  |  | ROZPOCET | 0 | 0 | 0 | 0 | 0 | 1 | 0 | 4 | 1247193832
|  |  | 26*1,39*2,47 |  |  |  | 89.266 | [14 empty] | VV | 2 | 2 | True | 0 | ROZPOCET
|  |  | 13*1,21*2,33 |  |  |  | 36.651 | [14 empty] | VV | 2 | 2 | True | 0 | ROZPOCET
|  |  | Součet |  |  |  | 125.917 | [14 empty] | VV | 2 | 4 | True | 1 | ROZPOCET
8 | K | 968062456 | Vybourání dřevěných dveřních zárubní pl přes 2 m2 |  |  | m2 | 6.3 | 0 |  | 0 |  |  |  | základní |  | 0 | 0 | 0 | 0.067 | 0.4221 | 4 | K | 2 |  |  |  | ROZPOCET | 0 | 0 | 0 | 0 | 0 | 1 | 0 | 4 | 2030752166
|  |  | 1,8*3,5 |  |  |  | 6.3 | [14 empty] | VV | 2 | 2 | True | 1 | ROZPOCET
| 997 - Přesun sutě | [8 empty] | 0 | [5 empty] | 0 |  | 0 |  | 0 | 1 | D | 1 |  |  |  | ROZPOCET | [6 empty] | 0
9 | K | 997013213 | Vnitrostaveništní doprava suti a vybouraných hmot pro budovy v do 12 m ručně |  |  | t | 5.477 | 0 |  | 0 |  |  |  | základní |  | 0 | 0 | 0 | 0 | 0 | 4 | K | 2 |  |  |  | ROZPOCET | 0 | 0 | 0 | 0 | 0 | 1 | 0 | 4 | 1312543754
10 | K | 997013501 | Odvoz suti a vybouraných hmot na skládku nebo meziskládku do 1 km se složením |  |  | t | 5.477 | 0 |  | 0 |  |  |  | základní |  | 0 | 0 | 0 | 0 | 0 | 4 | K | 2 |  |  |  | ROZPOCET | 0 | 0 | 0 | 0 | 0 | 1 | 0 | 4 | -123775160
11 | K | 997013509 | Příplatek k odvozu suti a vybouraných hmot na skládku ZKD 1 km přes 1 km |  |  | t | 76.678 | 0 |  | 0 |  |  |  | základní |  | 0 | 0 | 0 | 0 | 0 | 4 | K | 2 |  |  |  | ROZPOCET | 0 | 0 | 0 | 0 | 0 | 1 | 0 | 4 | 118467721
12 | K | 997013831 | Poplatek za uložení stavebního směsného odpadu na skládce (skládkovné) |  |  | t | 5.477 | 0 |  | 0 |  |  |  | základní |  | 0 | 0 | 0 | 0 | 0 | 4 | K | 2 |  |  |  | ROZPOCET | 0 | 0 | 0 | 0 | 0 | 1 | 0 | 4 | -1059827297
| 998 - Přesun hmot | [8 empty] | 0 | [5 empty] | 0 |  | 0 |  | 0 | 1 | D | 1 |  |  |  | ROZPOCET | [6 empty] | 0
13 | K | 998018002 | Přesun hmot ruční pro budovy v do 12 m |  |  | t | 1.764 | 0 |  | 0 |  |  |  | základní |  | 0 | 0 | 0 | 0 | 0 | 4 | K | 2 |  |  |  | ROZPOCET | 0 | 0 | 0 | 0 | 0 | 1 | 0 | 4 | 1098394331
| PSV - Práce a dodávky PSV | [8 empty] | 0 | [5 empty] | 0 |  | 2.3142 |  | 0.71354 | 2 | D | 0 |  |  |  | ROZPOCET | [6 empty] | 0
| 764 - Konstrukce klempířské | [8 empty] | 0 | [5 empty] | 0 |  | 0.080577 |  | 0.092167 | 2 | D | 1 |  |  |  | ROZPOCET | [6 empty] | 0
14 | K | 764002851 | Demontáž oplechování parapetů do suti |  |  | m | 55.19 | 0 |  | 0 |  |  |  | základní |  | 0 | 0 | 0 | 0.00167 | 0.092167 | 16 | K | 2 |  |  |  | ROZPOCET | 0 | 0 | 0 | 0 | 0 | 1 | 0 | 16 | 687805205
|  |  | 1,37 |  |  |  | 1.37 | [14 empty] | VV | 2 | 2 | True | 0 | ROZPOCET
|  |  | 26*1,44 |  |  |  | 37.44 | [14 empty] | VV | 2 | 2 | True | 0 | ROZPOCET
|  |  | 13*1,26 |  |  |  | 16.38 | [14 empty] | VV | 2 | 2 | True | 0 | ROZPOCET
|  |  | Součet |  |  |  | 55.19 | [14 empty] | VV | 2 | 4 | True | 1 | ROZPOCET
15 | K | 764226440x | Oplechování parapetů rovných celoplošně lepené z Al eloxovaného plechu rš 270 mm |  |  | m | 55.19 | 0 |  | 0 |  |  |  | základní |  | 0 | 0.00146 | 0.080577 | 0 | 0 | 16 | K | 2 |  |  |  | ROZPOCET | 0 | 0 | 0 | 0 | 0 | 1 | 0 | 16 | 766592293
|  |  | 1,32+0,05 |  |  |  | 1.37 | [14 empty] | VV | 2 | 2 | True | 0 | ROZPOCET
|  |  | 26*(1,39+0,05) |  |  |  | 37.44 | [14 empty] | VV | 2 | 2 | True | 0 | ROZPOCET
|  |  | 13*(1,21+0,05) |  |  |  | 16.38 | [14 empty] | VV | 2 | 2 | True | 0 | ROZPOCET
|  |  | Součet |  |  |  | 55.19 | [14 empty] | VV | 2 | 4 | True | 1 | ROZPOCET
16 | K | 998764202 | Přesun hmot procentní pro konstrukce klempířské v objektech v do 12 m |  |  | % | 0 | 0 |  | 0 |  |  |  | základní |  | 0 | 0 | 0 | 0 | 0 | 16 | K | 2 |  |  |  | ROZPOCET | 0 | 0 | 0 | 0 | 0 | 1 | 0 | 16 | -196496334
| 766 - Konstrukce truhlářské | [8 empty] | 0 | [5 empty] | 0 |  | 2.0508 |  | 0.62138 | 2 | D | 1 |  |  |  | ROZPOCET | [6 empty] | 0
17 | K | 76611182x | Demontáž truhlářských stěn dřevěných se síťovou výplní |  |  | m2 | 22.5 | 0 |  | 0 |  |  |  | základní |  | 0 | 0 | 0 | 0.01695 | 0.38138 | 16 | K | 2 |  |  |  | ROZPOCET | 0 | 0 | 0 | 0 | 0 | 1 | 0 | 16 | -1518660558
|  |  | "kryty ma oknech v tělocvičně" | [18 empty] | VV | 2 | 1 | True | 0 | ROZPOCET
|  |  | 6*1,5*2,5 |  |  |  | 22.5 | [14 empty] | VV | 2 | 2 | True | 1 | ROZPOCET
18 | K | 766441822 | Demontáž parapetních desek dřevěných nebo plastových šířky přes 30 cm délky přes 1,0 m |  |  | kus | 40 | 0 |  | 0 |  |  |  | základní |  | 0 | 0 | 0 | 0.006 | 0.24 | 16 | K | 2 |  |  |  | ROZPOCET | 0 | 0 | 0 | 0 | 0 | 1 | 0 | 16 | -1727417215
19 | K | 766621211 | Montáž dřevěných oken plochy přes 1 m2 otevíravých výšky do 1,5 m s rámem do zdiva |  |  | m2 | 1.571 | 0 |  | 0 |  |  |  | základní |  | 0 | 0.00025 | 0.00039275 | 0 | 0 | 16 | K | 2 |  |  |  | ROZPOCET | 0 | 0 | 0 | 0 | 0 | 1 | 0 | 16 | -1012470737
|  |  | 1,32*1,19 |  |  |  | 1.571 | [14 empty] | VV | 2 | 2 | True | 1 | ROZPOCET
20 | M | 61130501x | okno 1320x1190 mm |  |  | kus | 1 | 0 |  | 0 |  |  |  | základní |  | 0 | 0.042 | 0.042 | 0 | 0 | 32 | M | 2 |  |  |  | ROZPOCET | 0 | 0 | 0 | 0 | 0 | 1 | 0 | 16 | -1013530514
21 | K | 766621212 | Montáž dřevěných oken plochy přes 1 m2 otevíravých výšky do 2,5 m s rámem do zdiva |  |  | m2 | 125.917 | 0 |  | 0 |  |  |  | základní |  | 0 | 0.00025 | 0.031479 | 0 | 0 | 16 | K | 2 |  |  |  | ROZPOCET | 0 | 0 | 0 | 0 | 0 | 1 | 0 | 16 | -429250107
|  |  | 26*1,39*2,47 |  |  |  | 89.266 | [14 empty] | VV | 2 | 2 | True | 0 | ROZPOCET
|  |  | 13*1,21*2,33 |  |  |  | 36.651 | [14 empty] | VV | 2 | 2 | True | 0 | ROZPOCET
|  |  | Součet |  |  |  | 125.917 | [14 empty] | VV | 2 | 4 | True | 1 | ROZPOCET
22 | M | 61130502x | okno 1390x2470 mm |  |  | kus | 26 | 0 |  | 0 |  |  |  | základní |  | 0 | 0.042 | 1.092 | 0 | 0 | 32 | M | 2 |  |  |  | ROZPOCET | 0 | 0 | 0 | 0 | 0 | 1 | 0 | 16 | 585965506
23 | M | 61130503x | okno 1210x2330 mm |  |  | kus | 13 | 0 |  | 0 |  |  |  | základní |  | 0 | 0.042 | 0.546 | 0 | 0 | 32 | M | 2 |  |  |  | ROZPOCET | 0 | 0 | 0 | 0 | 0 | 1 | 0 | 16 | 561259213
24 | K | 766660461 | Montáž vchodových dveří 2křídlových s nadsvětlíkem do zdiva |  |  | kus | 1 | 0 |  | 0 |  |  |  | základní |  | 0 | 0.00081 | 0.00081 | 0 | 0 | 4 | K | 2 |  |  |  | ROZPOCET | 0 | 0 | 0 | 0 | 0 | 1 | 0 | 4 | 663987601
25 | M | 61130509x | dveře vchodové 1800x3500 mm |  |  | kus | 1 | 0 |  | 0 |  |  |  | základní |  | 0 | 0 | 0 | 0 | 0 | 8 | M | 2 |  |  |  | ROZPOCET | 0 | 0 | 0 | 0 | 0 | 1 | 0 | 4 | 924666239
26 | K | 766694112 | Montáž parapetních desek dřevěných nebo plastových šířky do 30 cm délky do 1,6 m |  |  | kus | 27 | 0 |  | 0 |  |  |  | základní |  | 0 | 0 | 0 | 0 | 0 | 16 | K | 2 |  |  |  | ROZPOCET | 0 | 0 | 0 | 0 | 0 | 1 | 0 | 16 | -1387398930
|  |  | 26+1 |  |  |  | 27 | [14 empty] | VV | 2 | 2 | True | 1 | ROZPOCET
27 | M | 60794103x | deska parapetní š=270 mm vč. tvarové úpravy a úpravy hran |  |  | m | 40.14 | 0 |  | 0 |  |  |  | základní |  | 0 | 0.005 | 0.2007 | 0 | 0 | 32 | M | 2 |  |  |  | ROZPOCET | 0 | 0 | 0 | 0 | 0 | 1 | 0 | 16 | -312948856
|  |  | 26*1,49 |  |  |  | 38.74 | [14 empty] | VV | 2 | 2 | True | 0 | ROZPOCET
|  |  | 1*1,4 |  |  |  | 1.4 | [14 empty] | VV | 2 | 2 | True | 0 | ROZPOCET
|  |  | Součet |  |  |  | 40.14 | [14 empty] | VV | 2 | 4 | True | 1 | ROZPOCET
28 | K | 766694122 | Montáž parapetních dřevěných nebo plastových šířky přes 30 cm délky do 1,6 m |  |  | kus | 13 | 0 |  | 0 |  |  |  | základní |  | 0 | 0 | 0 | 0 | 0 | 16 | K | 2 |  |  |  | ROZPOCET | 0 | 0 | 0 | 0 | 0 | 1 | 0 | 16 | 2042300618
29 | M | 60794106x | deska parapetní š=430 mm vč.tvarové úpravy a úpravy hran |  |  | m | 19.63 | 0 |  | 0 |  |  |  | základní |  | 0 | 0.007 | 0.13741 | 0 | 0 | 32 | M | 2 |  |  |  | ROZPOCET | 0 | 0 | 0 | 0 | 0 | 1 | 0 | 16 | -1908088825
|  |  | 13*1,51 |  |  |  | 19.63 | [14 empty] | VV | 2 | 2 | True | 1 | ROZPOCET
30 | K | 76690001x | D+M kryty na okna - ochrana oken v tělocvičně |  |  | m2 | 22.5 | 0 |  | 0 |  |  |  | základní |  | 0 | 0 | 0 | 0 | 0 | 16 | K | 2 |  |  |  | ROZPOCET | 0 | 0 | 0 | 0 | 0 | 1 | 0 | 16 | 1414218479
|  |  | 6*1,5*2,5 |  |  |  | 22.5 | [14 empty] | VV | 2 | 2 | True | 1 | ROZPOCET
31 | K | 998766202 | Přesun hmot procentní pro konstrukce truhlářské v objektech v do 12 m |  |  | % | 0 | 0 |  | 0 |  |  |  | základní |  | 0 | 0 | 0 | 0 | 0 | 16 | K | 2 |  |  |  | ROZPOCET | 0 | 0 | 0 | 0 | 0 | 1 | 0 | 16 | 1032107679
| 784 - Dokončovací práce - malby a tapety | [8 empty] | 0 | [5 empty] | 0 |  | 0.017114 |  | 0 | 2 | D | 1 |  |  |  | ROZPOCET | [6 empty] | 0
32 | K | 784171121 | Zakrytí vnitřních ploch konstrukcí nebo prvků v místnostech výšky do 3,80 m |  |  | m2 | 30 | 0 |  | 0 |  |  |  | základní |  | 0 | 0 | 0 | 0 | 0 | 16 | K | 2 |  |  |  | ROZPOCET | 0 | 0 | 0 | 0 | 0 | 1 | 0 | 16 | 1266059662
|  |  | "parapety" | [18 empty] | VV | 2 | 1 | True | 0 | ROZPOCET
|  |  | 40*1,5*0,5 |  |  |  | 30 | [14 empty] | VV | 2 | 2 | True | 1 | ROZPOCET
33 | M | 581248420 | fólie pro malířské potřeby zakrývací, PG 4020-20, 7µ, 4 x 5 m |  |  | m2 | 31.5 | 0 |  | 0 |  |  |  | základní |  | 0 | 1e-06 | 3.15e-05 | 0 | 0 | 32 | M | 2 |  |  |  | ROZPOCET | 0 | 0 | 0 | 0 | 0 | 1 | 0 | 16 | 1523277291
34 | K | 784221001 | Jednonásobné bílé malby ze směsí za sucha dobře otěruvzdorných v místnostech do 3,80 m |  |  | m2 | 122.017 | 0 |  | 0 |  |  |  | základní |  | 0 | 0.00014 | 0.017082 | 0 | 0 | 16 | K | 2 |  |  |  | ROZPOCET | 0 | 0 | 0 | 0 | 0 | 1 | 0 | 16 | 1232685954
|  |  | "malba ostění a nadpraží" | [18 empty] | VV | 2 | 1 | True | 0 | ROZPOCET
|  |  | (1,32+2*1,19)*0,25 |  |  |  | 0.925 | [14 empty] | VV | 2 | 2 | True | 0 | ROZPOCET
|  |  | 26*(1,39+2*2,47)*0,4 |  |  |  | 65.832 | [14 empty] | VV | 2 | 2 | True | 0 | ROZPOCET
|  |  | 13*(1,21+2*2,33)*0,4 |  |  |  | 30.524 | [14 empty] | VV | 2 | 2 | True | 0 | ROZPOCET
|  |  | (1,8+2*3,5)*0,5 |  |  |  | 4.4 | [14 empty] | VV | 2 | 2 | True | 0 | ROZPOCET
|  |  | Mezisoučet |  |  |  | 101.681 | [14 empty] | VV | 2 | 3 | True | 0 | ROZPOCET
|  |  | "20% na přesahy" | [18 empty] | VV | 2 | 1 | True | 0 | ROZPOCET
|  |  | 101,681*20/100 |  |  |  | 20.336 | [14 empty] | VV | 2 | 2 | True | 0 | ROZPOCET
|  |  | Mezisoučet |  |  |  | 20.336 | [14 empty] | VV | 2 | 3 | True | 0 | ROZPOCET
|  |  | Součet |  |  |  | 122.017 | [14 empty] | VV | 2 | 4 | True | 1 | ROZPOCET
| 786 - Dokončovací práce - čalounické úpravy | [8 empty] | 0 | [5 empty] | 0 |  | 0.16573 |  | 0 | 2 | D | 1 |  |  |  | ROZPOCET | [6 empty] | 0
35 | K | 786624111 | Montáž lamelové žaluzie do oken zdvojených dřevěných otevíravých, sklápěcích a vyklápěcích |  |  | m2 | 127.488 | 0 |  | 0 |  |  |  | základní |  | 0 | 0 | 0 | 0 | 0 | 16 | K | 2 |  |  |  | ROZPOCET | 0 | 0 | 0 | 0 | 0 | 1 | 0 | 16 | 780215415
|  |  | 1,32*1,19 |  |  |  | 1.571 | [14 empty] | VV | 2 | 2 | True | 0 | ROZPOCET
|  |  | 26*1,39*2,47 |  |  |  | 89.266 | [14 empty] | VV | 2 | 2 | True | 0 | ROZPOCET
|  |  | 13*1,21*2,33 |  |  |  | 36.651 | [14 empty] | VV | 2 | 2 | True | 0 | ROZPOCET
|  |  | Součet |  |  |  | 127.488 | [14 empty] | VV | 2 | 4 | True | 1 | ROZPOCET
36 | M | 553462000 | žaluzie horizontální interiérové |  |  | m2 | 127.488 | 0 |  | 0 |  |  |  | základní |  | 0 | 0.0013 | 0.16573 | 0 | 0 | 32 | M | 2 |  |  |  | ROZPOCET | 0 | 0 | 0 | 0 | 0 | 1 | 0 | 16 | -35908123
|  |  | "přepočet na plochu okna" | [18 empty] | VV | 2 | 1 | True | 0 | ROZPOCET
|  |  | 127,488 |  |  |  | 127.488 | [14 empty] | VV | 2 | 2 | True | 1 | ROZPOCET
37 | K | 998786202 | Přesun hmot procentní pro čalounické úpravy v objektech v do 12 m |  |  | % | 0 | 0 |  | 0 |  |  |  | základní |  | 0 | 0 | 0 | 0 | 0 | 16 | K | 2 |  |  |  | ROZPOCET | 0 | 0 | 0 | 0 | 0 | 1 | 0 | 16 | 146355930
| M - Práce a dodávky M | [8 empty] | 0 | [5 empty] | 0 |  | 0 |  | 0 | 3 | D | 0 |  |  |  | ROZPOCET | [6 empty] | 0
| 36-M - Montáž prov.,měř. a regul. zařízení | [8 empty] | 0 | [5 empty] | 0 |  | 0 |  | 0 | 3 | D | 1 |  |  |  | ROZPOCET | [6 empty] | 0
38 | K | 36041000x | D+M infračervených čidel pro monitorování množství CO2 (IR senzorů) vč. úpravy elektroinstalace pro napojení |  |  | kus | 9 | 0 |  | 0 |  |  |  | základní |  | 0 | 0 | 0 | 0 | 0 | 64 | K | 2 |  |  |  | ROZPOCET | 0 | 0 | 0 | 0 | 0 | 1 | 0 | 64 | 675562455
| VP - Vícepráce | [8 empty] | 0 | [11 empty] | D | 0 |  |  |  | PN | [6 empty] | 0

## 003 - Oprava ostění, nadp...
| List obsahuje: |  | 1) Krycí list rozpočtu |  | 2) Rekapitulace rozpočtu |  |  | 3) Rozpočet |  |  | Zpět na list: | Rekapitulace stavby
optimalizováno pro tisk sestav ve formátu A4 - na výšku | [11 empty] | >> skryté sloupce << | [9 empty] | {c84c9255-3dfa-405f-a6a2-cf161dbdf772}
2
KRYCÍ LIST ROZPOČTU | [12 empty] | v --- níže se nacházejí doplnkové a pomocné údaje k sestavám --- v | [8 empty] | False
| Stavba: |  | Snížení energetické náročnosti ZŠ Tyršova 20, Bělá pod Bezdězem
| Objekt: |  | 003 - Oprava ostění, nadpraží a říms na jihovýchodní a jihozápadní fasádě
| JKSO: | [7 empty] | CC-CZ:
| Místo: |  | k.ú. Bělá p. Bezdězem, st.p.č. 243 | [5 empty] | Datum: |  | 5.4.2016
| Objednatel: | [7 empty] | IČ:
|  | Město Bělá pod Bezdězem | [6 empty] | DIČ:
| Zhotovitel: | [7 empty] | IČ: |  | Vyplň údaj
|  | Vyplň údaj | [6 empty] | DIČ: |  | Vyplň údaj
| Projektant: | [7 empty] | IČ:
|  | ANITAS s.r.o. | [6 empty] | DIČ:
| Zpracovatel: | [7 empty] | IČ:
|  | ANITAS s.r.o. | [6 empty] | DIČ:
Poznámka:
| Náklady z rozpočtu | [7 empty] | 0
| Ostatní náklady | [7 empty] | 0
| Cena bez DPH | [7 empty] | 0
| DPH | základní | 21% | ze | 0 |  |  |  | 0
|  | snížená | 15% | ze | 0 |  |  |  | 0
|  | zákl. přenesená | 21% | ze | 0 |  |  |  | 0
|  | sníž. přenesená | 15% | ze | 0 |  |  |  | 0
|  | nulová | 0% | ze | 0 |  |  |  | 0
| Cena s DPH |  |  | v | CZK |  |  | 0
| Projektant |  |  |  |  | Zpracovatel
| Datum a podpis: |  |  | Razítko |  | Datum a podpis: |  |  |  | Razítko
| Objednavatel |  |  |  |  | Zhotovitel
| Datum a podpis: |  |  | Razítko |  | Datum a podpis: |  |  |  | Razítko
REKAPITULACE ROZPOČTU
Stavba: |  |  | Snížení energetické náročnosti ZŠ Tyršova 20, Bělá pod Bezdězem
Objekt: |  |  | 003 - Oprava ostění, nadpraží a říms na jihovýchodní a jihozápadní fasádě
Místo: |  |  | k.ú. Bělá p. Bezdězem, st.p.č. 243 |  |  |  | Datum: |  | 5.4.2016
Objednatel: |  |  | Město Bělá pod Bezdězem |  |  |  | Projektant: |  | ANITAS s.r.o.
Zhotovitel: |  |  | Vyplň údaj |  |  |  | Zpracovatel: |  | ANITAS s.r.o.
Kód - Popis | [9 empty] | Cena celkem [CZK]
1) Náklady z rozpočtu | [9 empty] | 0 | [12 empty] | -1
| HSV - Práce a dodávky HSV | [8 empty] | 0
| 6 - Úpravy povrchů, podlahy a osazování výplní | [8 empty] | 0
| 9 - Ostatní konstrukce a práce, bourání | [8 empty] | 0
| 997 - Přesun sutě | [8 empty] | 0
| 998 - Přesun hmot | [8 empty] | 0
| PSV - Práce a dodávky PSV | [8 empty] | 0
| 764 - Konstrukce klempířské | [8 empty] | 0
| 783 - Dokončovací práce - nátěry | [8 empty] | 0
| M - Práce a dodávky M | [8 empty] | 0
| 36-M - Montáž prov.,měř. a regul. zařízení | [8 empty] | 0
2) Ostatní náklady | [9 empty] | 0 |  |  |  | DPH
| Zařízení staveniště | [8 empty] | 0 |  |  |  | základní | [12 empty] | VRN | 0 | 0 | 0 | 0 | 0 | 1
| Projektové práce | [8 empty] | 0 |  |  |  | základní | [12 empty] | VRN | 0 | 0 | 0 | 0 | 0 | 1
| Územní vlivy | [8 empty] | 0 |  |  |  | základní | [12 empty] | VRN | 0 | 0 | 0 | 0 | 0 | 1
| Provozní vlivy | [8 empty] | 0 |  |  |  | základní | [12 empty] | VRN | 0 | 0 | 0 | 0 | 0 | 1
| Jiné VRN | [8 empty] | 0 |  |  |  | základní | [12 empty] | VRN | 0 | 0 | 0 | 0 | 0 | 1
| Kompletační činnost | [8 empty] | 0 |  |  |  | základní | [12 empty] | KOMPLETACNA | 0 | 0 | 0 | 0 | 0 | 1
Celkové náklady za stavbu 1) + 2) | [7 empty] | 0
ROZPOČET
Stavba: |  |  | Snížení energetické náročnosti ZŠ Tyršova 20, Bělá pod Bezdězem
Objekt: |  |  | 003 - Oprava ostění, nadpraží a říms na jihovýchodní a jihozápadní fasádě
Místo: |  |  | k.ú. Bělá p. Bezdězem, st.p.č. 243 |  |  |  | Datum: |  | 5.4.2016
Objednatel: |  |  | Město Bělá pod Bezdězem |  |  |  | Projektant: |  | ANITAS s.r.o.
Zhotovitel: |  |  | Vyplň údaj |  |  |  | Zpracovatel: |  | ANITAS s.r.o.
PČ | Typ | Kód | Popis |  |  | MJ | Množství | J.cena [CZK] |  | Cena celkem [CZK] |  |  | Poznámka | DPH | J. Nh [h] | Nh celkem [h] | J. hmotnost [t] | Hmotnost celkem [t] | J. suť [t] | Suť Celkem [t]
Náklady z rozpočtu | [9 empty] | 0 | [5 empty] | 0 |  | 8.7328 |  | 6.1802 |  | D | -1 | [10 empty] | 0
| HSV - Práce a dodávky HSV | [8 empty] | 0 | [5 empty] | 0 |  | 8.2223 |  | 6.062 | 1 | D | 0 |  |  |  | ROZPOCET | [6 empty] | 0
| 6 - Úpravy povrchů, podlahy a osazování výplní | [8 empty] | 0 | [5 empty] | 0 |  | 8.2223 |  | 0 | 1 | D | 1 |  |  |  | ROZPOCET | [6 empty] | 0
1 | K | 619995001 | Začištění omítek kolem oken, dveří, podlah nebo obkladů |  |  | m | 430.31 | 0 |  | 0 |  |  |  | základní |  | 0 | 0.0015 | 0.64547 | 0 | 0 | 4 | K | 2 |  |  |  | ROZPOCET | 0 | 0 | 0 | 0 | 0 | 1 | 0 | 4 | 1652730085
|  |  | "vnější ostění a nadpraží" | [18 empty] | VV | 2 | 1 | True | 0 | ROZPOCET
|  |  | "jihovýchodní" | [18 empty] | VV | 2 | 1 | True | 0 | ROZPOCET
|  |  | 13*(1,21+2*2,33) |  |  |  | 76.31 | [14 empty] | VV | 2 | 2 | True | 0 | ROZPOCET
|  |  | 26*(1,39+2*2,47) |  |  |  | 164.58 | [14 empty] | VV | 2 | 2 | True | 0 | ROZPOCET
|  |  | (1,8+2*3,5) |  |  |  | 8.8 | [14 empty] | VV | 2 | 2 | True | 0 | ROZPOCET
|  |  | Mezisoučet |  |  |  | 249.69 | [14 empty] | VV | 2 | 3 | True | 0 | ROZPOCET
|  |  | "jihozápadní" | [18 empty] | VV | 2 | 1 | True | 0 | ROZPOCET
|  |  | 8*(1,21+2*2,33) |  |  |  | 46.96 | [14 empty] | VV | 2 | 2 | True | 0 | ROZPOCET
|  |  | 10*(1,39+2*2,47) |  |  |  | 63.3 | [14 empty] | VV | 2 | 2 | True | 0 | ROZPOCET
|  |  | 8*(1,68+2*2,47) |  |  |  | 52.96 | [14 empty] | VV | 2 | 2 | True | 0 | ROZPOCET
|  |  | (1,8+2*3,5) |  |  |  | 8.8 | [14 empty] | VV | 2 | 2 | True | 0 | ROZPOCET
|  |  | (1,6+2*3,5) |  |  |  | 8.6 | [14 empty] | VV | 2 | 2 | True | 0 | ROZPOCET
|  |  | Mezisoučet |  |  |  | 180.62 | [14 empty] | VV | 2 | 3 | True | 0 | ROZPOCET
|  |  | Součet |  |  |  | 430.31 | [14 empty] | VV | 2 | 4 | True | 1 | ROZPOCET
2 | K | 622325605 | Oprava vnější vápenné nebo vápenocementové štukové omítky složitosti 5 v rozsahu do 40% |  |  | m2 | 216.5 | 0 |  | 0 |  |  |  | základní |  | 0 | 0.03478 | 7.5299 | 0 | 0 | 4 | K | 2 |  |  |  | ROZPOCET | 0 | 0 | 0 | 0 | 0 | 1 | 0 | 4 | 1897797012
|  |  | "jihovýchodní" | [18 empty] | VV | 2 | 1 | True | 0 | ROZPOCET
|  |  | "římsa rš 1,5 m" | [18 empty] | VV | 2 | 1 | True | 0 | ROZPOCET
|  |  | 38*1,5 |  |  |  | 57 | [14 empty] | VV | 2 | 2 | True | 0 | ROZPOCET
|  |  | "štít" | [18 empty] | VV | 2 | 1 | True | 0 | ROZPOCET
|  |  | 38*1,5 |  |  |  | 57 | [14 empty] | VV | 2 | 2 | True | 0 | ROZPOCET
|  |  | Mezisoučet |  |  |  | 114 | [14 empty] | VV | 2 | 3 | True | 0 | ROZPOCET
|  |  | "jihozápadní" | [18 empty] | VV | 2 | 1 | True | 0 | ROZPOCET
|  |  | "římsa rš 1,5 m" | [18 empty] | VV | 2 | 1 | True | 0 | ROZPOCET
|  |  | 25*1,5 |  |  |  | 37.5 | [14 empty] | VV | 2 | 2 | True | 0 | ROZPOCET
|  |  | "štíty" | [18 empty] | VV | 2 | 1 | True | 0 | ROZPOCET
|  |  | 65 |  |  |  | 65 | [14 empty] | VV | 2 | 2 | True | 0 | ROZPOCET
|  |  | Mezisoučet |  |  |  | 102.5 | [14 empty] | VV | 2 | 3 | True | 0 | ROZPOCET
|  |  | Součet |  |  |  | 216.5 | [14 empty] | VV | 2 | 4 | True | 1 | ROZPOCET
3 | K | 629991001 | Zakrytí podélných ploch fólií volně položenou |  |  | m2 | 189 | 0 |  | 0 |  |  |  | základní |  | 0 | 0.00012 | 0.02268 | 0 | 0 | 4 | K | 2 |  |  |  | ROZPOCET | 0 | 0 | 0 | 0 | 0 | 1 | 0 | 4 | -1996086602
|  |  | "chodníky" | [18 empty] | VV | 2 | 1 | True | 0 | ROZPOCET
|  |  | (38+25)*3 |  |  |  | 189 | [14 empty] | VV | 2 | 2 | True | 1 | ROZPOCET
4 | K | 629991011 | Zakrytí výplní otvorů a svislých ploch fólií přilepenou lepící páskou |  |  | m2 | 202.575 | 0 |  | 0 |  |  |  | základní |  | 0 | 0.00012 | 0.024309 | 0 | 0 | 4 | K | 2 |  |  |  | ROZPOCET | 0 | 0 | 0 | 0 | 0 | 1 | 0 | 4 | 1292594862
|  |  | 1,32*1,19 |  |  |  | 1.571 | [14 empty] | VV | 2 | 2 | True | 0 | ROZPOCET
|  |  | 36*1,39*2,47 |  |  |  | 123.599 | [14 empty] | VV | 2 | 2 | True | 0 | ROZPOCET
|  |  | 21*1,21*2,33 |  |  |  | 59.205 | [14 empty] | VV | 2 | 2 | True | 0 | ROZPOCET
|  |  | 2*1,8*3,5 |  |  |  | 12.6 | [14 empty] | VV | 2 | 2 | True | 0 | ROZPOCET
|  |  | 1,6*3,5 |  |  |  | 5.6 | [14 empty] | VV | 2 | 2 | True | 0 | ROZPOCET
|  |  | Součet |  |  |  | 202.575 | [14 empty] | VV | 2 | 4 | True | 1 | ROZPOCET
5 | K | 629995101 | Očištění vnějších ploch tlakovou vodou |  |  | m2 | 216.5 | 0 |  | 0 |  |  |  | základní |  | 0 | 0 | 0 | 0 | 0 | 4 | K | 2 |  |  |  | ROZPOCET | 0 | 0 | 0 | 0 | 0 | 1 | 0 | 4 | -1561296869
| 9 - Ostatní konstrukce a práce, bourání | [8 empty] | 0 | [5 empty] | 0 |  | 0 |  | 6.062 | 1 | D | 1 |  |  |  | ROZPOCET | [6 empty] | 0
6 | K | 941211112 | Montáž lešení řadového rámového lehkého zatížení do 200 kg/m2 š do 0,9 m v do 25 m |  |  | m2 | 1120 | 0 |  | 0 |  |  |  | základní |  | 0 | 0 | 0 | 0 | 0 | 4 | K | 2 |  |  |  | ROZPOCET | 0 | 0 | 0 | 0 | 0 | 1 | 0 | 4 | -829319912
|  |  | "jihovýchodní" 625 |  |  |  | 625 | [14 empty] | VV | 2 | 2 | True | 0 | ROZPOCET
|  |  | "jihozápadní" 495 |  |  |  | 495 | [14 empty] | VV | 2 | 2 | True | 0 | ROZPOCET
|  |  | Součet |  |  |  | 1120 | [14 empty] | VV | 2 | 4 | True | 1 | ROZPOCET
7 | K | 941211211 | Příplatek k lešení řadovému rámovému lehkému š 0,9 m v do 25 m za první a ZKD den použití |  |  | m2 | 67200 | 0 |  | 0 |  |  |  | základní |  | 0 | 0 | 0 | 0 | 0 | 4 | K | 2 |  |  |  | ROZPOCET | 0 | 0 | 0 | 0 | 0 | 1 | 0 | 4 | -1119137316
|  |  | 1120*60 |  |  |  | 67200 | [14 empty] | VV | 2 | 2 | True | 1 | ROZPOCET
8 | K | 941211812 | Demontáž lešení řadového rámového lehkého zatížení do 200 kg/m2 š do 0,9 m v do 25 m |  |  | m2 | 1120 | 0 |  | 0 |  |  |  | základní |  | 0 | 0 | 0 | 0 | 0 | 4 | K | 2 |  |  |  | ROZPOCET | 0 | 0 | 0 | 0 | 0 | 1 | 0 | 4 | -809513715
9 | K | 944611111 | Montáž ochranné plachty z textilie z umělých vláken |  |  | m2 | 1120 | 0 |  | 0 |  |  |  | základní |  | 0 | 0 | 0 | 0 | 0 | 4 | K | 2 |  |  |  | ROZPOCET | 0 | 0 | 0 | 0 | 0 | 1 | 0 | 4 | 1092922461
10 | K | 944611211 | Příplatek k ochranné plachtě za první a ZKD den použití |  |  | m2 | 67200 | 0 |  | 0 |  |  |  | základní |  | 0 | 0 | 0 | 0 | 0 | 4 | K | 2 |  |  |  | ROZPOCET | 0 | 0 | 0 | 0 | 0 | 1 | 0 | 4 | -1858131944
|  |  | 1120*60 |  |  |  | 67200 | [14 empty] | VV | 2 | 2 | True | 1 | ROZPOCET
11 | K | 944611811 | Demontáž ochranné plachty z textilie z umělých vláken |  |  | m2 | 1120 | 0 |  | 0 |  |  |  | základní |  | 0 | 0 | 0 | 0 | 0 | 4 | K | 2 |  |  |  | ROZPOCET | 0 | 0 | 0 | 0 | 0 | 1 | 0 | 4 | 1691531701
12 | K | 978019351 | Otlučení vnější vápenné nebo vápenocementové vnější omítky stupně členitosti 3 až 5 rozsahu do 40% |  |  | m2 | 216.5 | 0 |  | 0 |  |  |  | základní |  | 0 | 0 | 0 | 0.028 | 6.062 | 4 | K | 2 |  |  |  | ROZPOCET | 0 | 0 | 0 | 0 | 0 | 1 | 0 | 4 | -1580301961
|  |  | "jihovýchodní" | [18 empty] | VV | 2 | 1 | True | 0 | ROZPOCET
|  |  | "římsa rš 1,5 m" | [18 empty] | VV | 2 | 1 | True | 0 | ROZPOCET
|  |  | 38*1,5 |  |  |  | 57 | [14 empty] | VV | 2 | 2 | True | 0 | ROZPOCET
|  |  | "štít" | [18 empty] | VV | 2 | 1 | True | 0 | ROZPOCET
|  |  | 38*1,5 |  |  |  | 57 | [14 empty] | VV | 2 | 2 | True | 0 | ROZPOCET
|  |  | Mezisoučet |  |  |  | 114 | [14 empty] | VV | 2 | 3 | True | 0 | ROZPOCET
|  |  | "jihozápadní" | [18 empty] | VV | 2 | 1 | True | 0 | ROZPOCET
|  |  | "římsa rš 1,5 m" | [18 empty] | VV | 2 | 1 | True | 0 | ROZPOCET
|  |  | 25*1,5 |  |  |  | 37.5 | [14 empty] | VV | 2 | 2 | True | 0 | ROZPOCET
|  |  | "štíty" | [18 empty] | VV | 2 | 1 | True | 0 | ROZPOCET
|  |  | 65 |  |  |  | 65 | [14 empty] | VV | 2 | 2 | True | 0 | ROZPOCET
|  |  | Mezisoučet |  |  |  | 102.5 | [14 empty] | VV | 2 | 3 | True | 0 | ROZPOCET
|  |  | Součet |  |  |  | 216.5 | [14 empty] | VV | 2 | 4 | True | 1 | ROZPOCET
| 997 - Přesun sutě | [8 empty] | 0 | [5 empty] | 0 |  | 0 |  | 0 | 1 | D | 1 |  |  |  | ROZPOCET | [6 empty] | 0
13 | K | 997013213 | Vnitrostaveništní doprava suti a vybouraných hmot pro budovy v do 12 m ručně |  |  | t | 6.18 | 0 |  | 0 |  |  |  | základní |  | 0 | 0 | 0 | 0 | 0 | 4 | K | 2 |  |  |  | ROZPOCET | 0 | 0 | 0 | 0 | 0 | 1 | 0 | 4 | 825260589
14 | K | 997013501 | Odvoz suti a vybouraných hmot na skládku nebo meziskládku do 1 km se složením |  |  | t | 6.18 | 0 |  | 0 |  |  |  | základní |  | 0 | 0 | 0 | 0 | 0 | 4 | K | 2 |  |  |  | ROZPOCET | 0 | 0 | 0 | 0 | 0 | 1 | 0 | 4 | 867260086
15 | K | 997013509 | Příplatek k odvozu suti a vybouraných hmot na skládku ZKD 1 km přes 1 km |  |  | t | 86.52 | 0 |  | 0 |  |  |  | základní |  | 0 | 0 | 0 | 0 | 0 | 4 | K | 2 |  |  |  | ROZPOCET | 0 | 0 | 0 | 0 | 0 | 1 | 0 | 4 | -725956561
16 | K | 997013831 | Poplatek za uložení stavebního směsného odpadu na skládce (skládkovné) |  |  | t | 6.18 | 0 |  | 0 |  |  |  | základní |  | 0 | 0 | 0 | 0 | 0 | 4 | K | 2 |  |  |  | ROZPOCET | 0 | 0 | 0 | 0 | 0 | 1 | 0 | 4 | -621991329
| 998 - Přesun hmot | [8 empty] | 0 | [5 empty] | 0 |  | 0 |  | 0 | 1 | D | 1 |  |  |  | ROZPOCET | [6 empty] | 0
17 | K | 998017003 | Přesun hmot s omezením mechanizace pro budovy v do 24 m |  |  | t | 8.222 | 0 |  | 0 |  |  |  | základní |  | 0 | 0 | 0 | 0 | 0 | 4 | K | 2 |  |  |  | ROZPOCET | 0 | 0 | 0 | 0 | 0 | 1 | 0 | 4 | -629522479
| PSV - Práce a dodávky PSV | [8 empty] | 0 | [5 empty] | 0 |  | 0.51052 |  | 0.1182 | 2 | D | 0 |  |  |  | ROZPOCET | [6 empty] | 0
| 764 - Konstrukce klempířské | [8 empty] | 0 | [5 empty] | 0 |  | 0.04278 |  | 0.1182 | 2 | D | 1 |  |  |  | ROZPOCET | [6 empty] | 0
18 | K | 764004861 | Demontáž svodu do suti |  |  | m | 30 | 0 |  | 0 |  |  |  | základní |  | 0 | 0 | 0 | 0.00394 | 0.1182 | 16 | K | 2 |  |  |  | ROZPOCET | 0 | 0 | 0 | 0 | 0 | 1 | 0 | 16 | 1046508019
19 | K | 764528423 | Svody kruhové včetně objímek, kolen, odskoků z Al plechu eloxprůměru 120 mm |  |  | m | 30 | 0 |  | 0 |  |  |  | základní |  | 0 | 0.00138 | 0.0414 | 0 | 0 | 16 | K | 2 |  |  |  | ROZPOCET | 0 | 0 | 0 | 0 | 0 | 1 | 0 | 16 | -1603614288
20 | K | 76452849x | Napojení svodů do lapčů |  |  | kpl | 1 | 0 |  | 0 |  |  |  | základní |  | 0 | 0.00138 | 0.00138 | 0 | 0 | 16 | K | 2 |  |  |  | ROZPOCET | 0 | 0 | 0 | 0 | 0 | 1 | 0 | 16 | 399429647
21 | K | 998764202 | Přesun hmot procentní pro konstrukce klempířské v objektech v do 12 m |  |  | % | 0 | 0 |  | 0 |  |  |  | základní |  | 0 | 0 | 0 | 0 | 0 | 16 | K | 2 |  |  |  | ROZPOCET | 0 | 0 | 0 | 0 | 0 | 1 | 0 | 16 | 938791575
| 783 - Dokončovací práce - nátěry | [8 empty] | 0 | [5 empty] | 0 |  | 0.46774 |  | 0 | 2 | D | 1 |  |  |  | ROZPOCET | [6 empty] | 0
22 | K | 783823133 | Penetrační silikátový nátěr hladkých, tenkovrstvých zrnitých a štukových omítek |  |  | m2 | 482.682 | 0 |  | 0 |  |  |  | základní |  | 0 | 0.00011 | 0.053095 | 0 | 0 | 16 | K | 2 |  |  |  | ROZPOCET | 0 | 0 | 0 | 0 | 0 | 1 | 0 | 16 | -346548319
|  |  | "ostění a nadpraží, šambrány" | [18 empty] | VV | 2 | 1 | True | 0 | ROZPOCET
|  |  | 266,182 |  |  |  | 266.182 | [14 empty] | VV | 2 | 2 | True | 0 | ROZPOCET
|  |  | "štíty, římsy" | [18 empty] | VV | 2 | 1 | True | 0 | ROZPOCET
|  |  | 216,5 |  |  |  | 216.5 | [14 empty] | VV | 2 | 2 | True | 0 | ROZPOCET
|  |  | Součet |  |  |  | 482.682 | [14 empty] | VV | 2 | 4 | True | 1 | ROZPOCET
23 | K | 783827423 | Krycí dvojnásobný silikátový nátěr omítek stupně členitosti 1 a 2 |  |  | m2 | 266.182 | 0 |  | 0 |  |  |  | základní |  | 0 | 0.00072 | 0.19165 | 0 | 0 | 16 | K | 2 |  |  |  | ROZPOCET | 0 | 0 | 0 | 0 | 0 | 1 | 0 | 16 | -1357811815
|  |  | "ostění a nadpraží" | [18 empty] | VV | 2 | 1 | True | 0 | ROZPOCET
|  |  | 430,312*0,25 |  |  |  | 107.578 | [14 empty] | VV | 2 | 2 | True | 0 | ROZPOCET
|  |  | "šambrány" | [18 empty] | VV | 2 | 1 | True | 0 | ROZPOCET
|  |  | "jihovýchodní" | [18 empty] | VV | 2 | 1 | True | 0 | ROZPOCET
|  |  | 13*2*(1,21+2,33+0,4)*0,2 |  |  |  | 20.488 | [14 empty] | VV | 2 | 2 | True | 0 | ROZPOCET
|  |  | 26*2*(1,39+2,47+0,4)*0,2 |  |  |  | 44.304 | [14 empty] | VV | 2 | 2 | True | 0 | ROZPOCET
|  |  | (1,8+2*3,5)*0,2 |  |  |  | 1.76 | [14 empty] | VV | 2 | 2 | True | 0 | ROZPOCET
|  |  | "jihozápadní" | [18 empty] | VV | 2 | 1 | True | 0 | ROZPOCET
|  |  | 8*2*(1,21+2,33+0,4)*0,2 |  |  |  | 12.608 | [14 empty] | VV | 2 | 2 | True | 0 | ROZPOCET
|  |  | 10*2*(1,39+2,47+0,4)*0,2 |  |  |  | 17.04 | [14 empty] | VV | 2 | 2 | True | 0 | ROZPOCET
|  |  | 8*2*(1,68+2,47+0,4)*0,2 |  |  |  | 14.56 | [14 empty] | VV | 2 | 2 | True | 0 | ROZPOCET
|  |  | (1,8+2*3,5)*0,2 |  |  |  | 1.76 | [14 empty] | VV | 2 | 2 | True | 0 | ROZPOCET
|  |  | (1,6+2*3,5)*0,2 |  |  |  | 1.72 | [14 empty] | VV | 2 | 2 | True | 0 | ROZPOCET
|  |  | Mezisoučet |  |  |  | 221.818 | [14 empty] | VV | 2 | 3 | True | 0 | ROZPOCET
|  |  | "+20% na přesahy" | [18 empty] | VV | 2 | 1 | True | 0 | ROZPOCET
|  |  | 221,818*20/100 |  |  |  | 44.364 | [14 empty] | VV | 2 | 2 | True | 0 | ROZPOCET
|  |  | Mezisoučet |  |  |  | 44.364 | [14 empty] | VV | 2 | 3 | True | 0 | ROZPOCET
|  |  | Součet |  |  |  | 266.182 | [14 empty] | VV | 2 | 4 | True | 1 | ROZPOCET
24 | K | 783827483 | Krycí dvojnásobný silikátový nátěr omítek stupně členitosti 5 |  |  | m2 | 216.5 | 0 |  | 0 |  |  |  | základní |  | 0 | 0.00103 | 0.223 | 0 | 0 | 16 | K | 2 |  |  |  | ROZPOCET | 0 | 0 | 0 | 0 | 0 | 1 | 0 | 16 | -1981345487
|  |  | "jihovýchodní" | [18 empty] | VV | 2 | 1 | True | 0 | ROZPOCET
|  |  | "římsa rš 1,5 m" | [18 empty] | VV | 2 | 1 | True | 0 | ROZPOCET
|  |  | 38*1,5 |  |  |  | 57 | [14 empty] | VV | 2 | 2 | True | 0 | ROZPOCET
|  |  | "štít" | [18 empty] | VV | 2 | 1 | True | 0 | ROZPOCET
|  |  | 38*1,5 |  |  |  | 57 | [14 empty] | VV | 2 | 2 | True | 0 | ROZPOCET
|  |  | Mezisoučet |  |  |  | 114 | [14 empty] | VV | 2 | 3 | True | 0 | ROZPOCET
|  |  | "jihozápadní" | [18 empty] | VV | 2 | 1 | True | 0 | ROZPOCET
|  |  | "římsa rš 1,5 m" | [18 empty] | VV | 2 | 1 | True | 0 | ROZPOCET
|  |  | 25*1,5 |  |  |  | 37.5 | [14 empty] | VV | 2 | 2 | True | 0 | ROZPOCET
|  |  | "štíty" | [18 empty] | VV | 2 | 1 | True | 0 | ROZPOCET
|  |  | 65 |  |  |  | 65 | [14 empty] | VV | 2 | 2 | True | 0 | ROZPOCET
|  |  | Mezisoučet |  |  |  | 102.5 | [14 empty] | VV | 2 | 3 | True | 0 | ROZPOCET
|  |  | Součet |  |  |  | 216.5 | [14 empty] | VV | 2 | 4 | True | 1 | ROZPOCET
| M - Práce a dodávky M | [8 empty] | 0 | [5 empty] | 0 |  | 0 |  | 0 | 3 | D | 0 |  |  |  | ROZPOCET | [6 empty] | 0
| 36-M - Montáž prov.,měř. a regul. zařízení | [8 empty] | 0 | [5 empty] | 0 |  | 0 |  | 0 | 3 | D | 1 |  |  |  | ROZPOCET | [6 empty] | 0
25 | K | 36041000x | D+M infračervených čidel pro monitorování množství CO2 (IR senzorů) vč. úpravy elektroinstalace pro napojení |  |  | kus | 6 | 0 |  | 0 |  |  |  | základní |  | 0 | 0 | 0 | 0 | 0 | 64 | K | 2 |  |  |  | ROZPOCET | 0 | 0 | 0 | 0 | 0 | 1 | 0 | 64 | 246021442
| VP - Vícepráce | [8 empty] | 0 | [11 empty] | D | 0 |  |  |  | PN | [6 empty] | 0

## 004 - Ostatní práce
| List obsahuje: |  | 1) Krycí list rozpočtu |  | 2) Rekapitulace rozpočtu |  |  | 3) Rozpočet |  |  | Zpět na list: | Rekapitulace stavby
optimalizováno pro tisk sestav ve formátu A4 - na výšku | [11 empty] | >> skryté sloupce << | [9 empty] | {67c99592-ad85-4131-9b2a-98b3b8ce4ae4}
2
KRYCÍ LIST ROZPOČTU | [12 empty] | v --- níže se nacházejí doplnkové a pomocné údaje k sestavám --- v | [8 empty] | False
| Stavba: |  | Snížení energetické náročnosti ZŠ Tyršova 20, Bělá pod Bezdězem
| Objekt: |  | 004 - Ostatní práce
| JKSO: | [7 empty] | CC-CZ:
| Místo: |  | k.ú. Bělá p. Bezdězem, st.p.č. 243 | [5 empty] | Datum: |  | 5.4.2016
| Objednatel: | [7 empty] | IČ:
|  | Město Bělá pod Bezdězem | [6 empty] | DIČ:
| Zhotovitel: | [7 empty] | IČ: |  | Vyplň údaj
|  | Vyplň údaj | [6 empty] | DIČ: |  | Vyplň údaj
| Projektant: | [7 empty] | IČ:
|  | ANITAS s.r.o. | [6 empty] | DIČ:
| Zpracovatel: | [7 empty] | IČ:
|  | ANITAS s.r.o. | [6 empty] | DIČ:
Poznámka:
| Náklady z rozpočtu | [7 empty] | 0
| Ostatní náklady | [7 empty] | 0
| Cena bez DPH | [7 empty] | 0
| DPH | základní | 21% | ze | 0 |  |  |  | 0
|  | snížená | 15% | ze | 0 |  |  |  | 0
|  | zákl. přenesená | 21% | ze | 0 |  |  |  | 0
|  | sníž. přenesená | 15% | ze | 0 |  |  |  | 0
|  | nulová | 0% | ze | 0 |  |  |  | 0
| Cena s DPH |  |  | v | CZK |  |  | 0
| Projektant |  |  |  |  | Zpracovatel
| Datum a podpis: |  |  | Razítko |  | Datum a podpis: |  |  |  | Razítko
| Objednavatel |  |  |  |  | Zhotovitel
| Datum a podpis: |  |  | Razítko |  | Datum a podpis: |  |  |  | Razítko
REKAPITULACE ROZPOČTU
Stavba: |  |  | Snížení energetické náročnosti ZŠ Tyršova 20, Bělá pod Bezdězem
Objekt: |  |  | 004 - Ostatní práce
Místo: |  |  | k.ú. Bělá p. Bezdězem, st.p.č. 243 |  |  |  | Datum: |  | 5.4.2016
Objednatel: |  |  | Město Bělá pod Bezdězem |  |  |  | Projektant: |  | ANITAS s.r.o.
Zhotovitel: |  |  | Vyplň údaj |  |  |  | Zpracovatel: |  | ANITAS s.r.o.
Kód - Popis | [9 empty] | Cena celkem [CZK]
1) Náklady z rozpočtu | [9 empty] | 0 | [12 empty] | -1
| HSV - Práce a dodávky HSV | [8 empty] | 0
| 1 - Zemní práce | [8 empty] | 0
| 3 - Svislé a kompletní konstrukce | [8 empty] | 0
| 4 - Vodorovné konstrukce | [8 empty] | 0
| 5 - Komunikace pozemní | [8 empty] | 0
| 6 - Úpravy povrchů, podlahy a osazování výplní | [8 empty] | 0
| 8 - Trubní vedení | [8 empty] | 0
| 9 - Ostatní konstrukce a práce, bourání | [8 empty] | 0
| 997 - Přesun sutě | [8 empty] | 0
| 998 - Přesun hmot | [8 empty] | 0
| PSV - Práce a dodávky PSV | [8 empty] | 0
| 711 - Izolace proti vodě, vlhkosti a plynům | [8 empty] | 0
| 723 - Zdravotechnika - vnitřní plynovod | [8 empty] | 0
| 767 - Konstrukce zámečnické | [8 empty] | 0
| 783 - Dokončovací práce - nátěry | [8 empty] | 0
2) Ostatní náklady | [9 empty] | 0 |  |  |  | DPH
| Zařízení staveniště | [8 empty] | 0 |  |  |  | základní | [12 empty] | VRN | 0 | 0 | 0 | 0 | 0 | 1
| Projektové práce | [8 empty] | 0 |  |  |  | základní | [12 empty] | VRN | 0 | 0 | 0 | 0 | 0 | 1
| Územní vlivy | [8 empty] | 0 |  |  |  | základní | [12 empty] | VRN | 0 | 0 | 0 | 0 | 0 | 1
| Provozní vlivy | [8 empty] | 0 |  |  |  | základní | [12 empty] | VRN | 0 | 0 | 0 | 0 | 0 | 1
| Jiné VRN | [8 empty] | 0 |  |  |  | základní | [12 empty] | VRN | 0 | 0 | 0 | 0 | 0 | 1
| Kompletační činnost | [8 empty] | 0 |  |  |  | základní | [12 empty] | KOMPLETACNA | 0 | 0 | 0 | 0 | 0 | 1
Celkové náklady za stavbu 1) + 2) | [7 empty] | 0
ROZPOČET
Stavba: |  |  | Snížení energetické náročnosti ZŠ Tyršova 20, Bělá pod Bezdězem
Objekt: |  |  | 004 - Ostatní práce
Místo: |  |  | k.ú. Bělá p. Bezdězem, st.p.č. 243 |  |  |  | Datum: |  | 5.4.2016
Objednatel: |  |  | Město Bělá pod Bezdězem |  |  |  | Projektant: |  | ANITAS s.r.o.
Zhotovitel: |  |  | Vyplň údaj |  |  |  | Zpracovatel: |  | ANITAS s.r.o.
PČ | Typ | Kód | Popis |  |  | MJ | Množství | J.cena [CZK] |  | Cena celkem [CZK] |  |  | Poznámka | DPH | J. Nh [h] | Nh celkem [h] | J. hmotnost [t] | Hmotnost celkem [t] | J. suť [t] | Suť Celkem [t]
Náklady z rozpočtu | [9 empty] | 0 | [5 empty] | 0 |  | 78.1509 |  | 60.695 |  | D | -1 | [10 empty] | 0
| HSV - Práce a dodávky HSV | [8 empty] | 0 | [5 empty] | 0 |  | 78.0789 |  | 60.465 | 1 | D | 0 |  |  |  | ROZPOCET | [6 empty] | 0
| 1 - Zemní práce | [8 empty] | 0 | [5 empty] | 0 |  | 23.7068 |  | 37.125 | 1 | D | 1 |  |  |  | ROZPOCET | [6 empty] | 0
1 | K | 113106123 | Rozebrání dlažeb komunikací pro pěší ze zámkových dlaždic |  |  | m2 | 75 | 0 |  | 0 |  |  |  | základní |  | 0 | 0 | 0 | 0.26 | 19.5 | 4 | K | 2 |  |  |  | ROZPOCET | 0 | 0 | 0 | 0 | 0 | 1 | 0 | 4 | -570287056
|  |  | "plocha ze zámkové dlažby" 75 |  |  |  | 75 | [14 empty] | VV | 2 | 2 | True | 1 | ROZPOCET
2 | K | 113107162 | Odstranění podkladu pl přes 50 do 200 m2 z kameniva drceného tl 200 mm |  |  | m2 | 75 | 0 |  | 0 |  |  |  | základní |  | 0 | 0 | 0 | 0.235 | 17.625 | 4 | K | 2 |  |  |  | ROZPOCET | 0 | 0 | 0 | 0 | 0 | 1 | 0 | 4 | -346816822
|  |  | "podklad pod dlažbou" 75 |  |  |  | 75 | [14 empty] | VV | 2 | 2 | True | 1 | ROZPOCET
3 | K | 122201101 | Odkopávky a prokopávky nezapažené v hornině tř. 3 objem do 100 m3 |  |  | m3 | 24.625 | 0 |  | 0 |  |  |  | základní |  | 0 | 0 | 0 | 0 | 0 | 4 | K | 2 |  |  |  | ROZPOCET | 0 | 0 | 0 | 0 | 0 | 1 | 0 | 4 | -93897665
|  |  | "snížení plochy pod dlažbu o 150 mm (+10%)" | [18 empty] | VV | 2 | 1 | True | 0 | ROZPOCET
|  |  | 75*0,15*1,1 |  |  |  | 12.375 | [14 empty] | VV | 2 | 2 | True | 0 | ROZPOCET
|  |  | "snížení pro opravu soklu v pruhu cca 1 m kolem objektu" | [18 empty] | VV | 2 | 1 | True | 0 | ROZPOCET
|  |  | 35*1*0,35 |  |  |  | 12.25 | [14 empty] | VV | 2 | 2 | True | 0 | ROZPOCET
|  |  | Součet |  |  |  | 24.625 | [14 empty] | VV | 2 | 4 | True | 1 | ROZPOCET
4 | K | 122201109 | Příplatek za lepivost u odkopávek v hornině tř. 1 až 3 |  |  | m3 | 12.313 | 0 |  | 0 |  |  |  | základní |  | 0 | 0 | 0 | 0 | 0 | 4 | K | 2 |  |  |  | ROZPOCET | 0 | 0 | 0 | 0 | 0 | 1 | 0 | 4 | 1544539206
|  |  | "předpoklad 50% objemu odkopu" | [18 empty] | VV | 2 | 1 | True | 0 | ROZPOCET
|  |  | 24,625*50/100 |  |  |  | 12.313 | [14 empty] | VV | 2 | 2 | True | 1 | ROZPOCET
5 | K | 132212101 | Hloubení rýh š do 600 mm ručním nebo pneum nářadím v soudržných horninách tř. 3 |  |  | m3 | 6.684 | 0 |  | 0 |  |  |  | základní |  | 0 | 0 | 0 | 0 | 0 | 4 | K | 2 |  |  |  | ROZPOCET | 0 | 0 | 0 | 0 | 0 | 1 | 0 | 4 | 62740939
|  |  | "pro úpravu plynu" | [18 empty] | VV | 2 | 1 | True | 0 | ROZPOCET
|  |  | 2,5*0,6*1 |  |  |  | 1.5 | [14 empty] | VV | 2 | 2 | True | 0 | ROZPOCET
|  |  | "pro kanalizaci (odvodnění )+20% na prostor pro šachtu"" | [18 empty] | VV | 2 | 1 | True | 0 | ROZPOCET
|  |  | 6*0,6*1,2*1,2 |  |  |  | 5.184 | [14 empty] | VV | 2 | 2 | True | 0 | ROZPOCET
|  |  | Součet |  |  |  | 6.684 | [14 empty] | VV | 2 | 4 | True | 1 | ROZPOCET
6 | K | 132212109 | Příplatek za lepivost u hloubení rýh š do 600 mm ručním nebo pneum nářadím v hornině tř. 3 |  |  | m3 | 3.342 | 0 |  | 0 |  |  |  | základní |  | 0 | 0 | 0 | 0 | 0 | 4 | K | 2 |  |  |  | ROZPOCET | 0 | 0 | 0 | 0 | 0 | 1 | 0 | 4 | -1269269673
|  |  | "předpoklad 50% objemu výkopu" | [18 empty] | VV | 2 | 1 | True | 0 | ROZPOCET
|  |  | 6,684*50/100 |  |  |  | 3.342 | [14 empty] | VV | 2 | 2 | True | 1 | ROZPOCET
7 | K | 162701105 | Vodorovné přemístění do 10000 m výkopku/sypaniny z horniny tř. 1 až 4 |  |  | m3 | 15.054 | 0 |  | 0 |  |  |  | základní |  | 0 | 0 | 0 | 0 | 0 | 4 | K | 2 |  |  |  | ROZPOCET | 0 | 0 | 0 | 0 | 0 | 1 | 0 | 4 | -1361101718
|  |  | 24,625+6,684-16,255 |  |  |  | 15.054 | [14 empty] | VV | 2 | 2 | True | 1 | ROZPOCET
8 | K | 162701109 | Příplatek k vodorovnému přemístění výkopku/sypaniny z horniny tř. 1 až 4 ZKD 1000 m přes 10000 m |  |  | m3 | 75.27 | 0 |  | 0 |  |  |  | základní |  | 0 | 0 | 0 | 0 | 0 | 4 | K | 2 |  |  |  | ROZPOCET | 0 | 0 | 0 | 0 | 0 | 1 | 0 | 4 | -1357104603
|  |  | 15,054*5 |  |  |  | 75.27 | [14 empty] | VV | 2 | 2 | True | 1 | ROZPOCET
9 | K | 167101101 | Nakládání výkopku z hornin tř. 1 až 4 do 100 m3 |  |  | m3 | 15.054 | 0 |  | 0 |  |  |  | základní |  | 0 | 0 | 0 | 0 | 0 | 4 | K | 2 |  |  |  | ROZPOCET | 0 | 0 | 0 | 0 | 0 | 1 | 0 | 4 | 565678667
10 | K | 171201201 | Uložení sypaniny na skládky |  |  | m3 | 15.054 | 0 |  | 0 |  |  |  | základní |  | 0 | 0 | 0 | 0 | 0 | 4 | K | 2 |  |  |  | ROZPOCET | 0 | 0 | 0 | 0 | 0 | 1 | 0 | 4 | -348882891
11 | K | 171201211 | Poplatek za uložení odpadu ze sypaniny na skládce (skládkovné) |  |  | t | 27.85 | 0 |  | 0 |  |  |  | základní |  | 0 | 0 | 0 | 0 | 0 | 4 | K | 2 |  |  |  | ROZPOCET | 0 | 0 | 0 | 0 | 0 | 1 | 0 | 4 | -554600963
|  |  | 15,054*1,85 |  |  |  | 27.85 | [14 empty] | VV | 2 | 2 | True | 1 | ROZPOCET
12 | K | 174101101 | Zásyp jam, šachet rýh nebo kolem objektů sypaninou se zhutněním |  |  | m3 | 16.255 | 0 |  | 0 |  |  |  | základní |  | 0 | 0 | 0 | 0 | 0 | 4 | K | 2 |  |  |  | ROZPOCET | 0 | 0 | 0 | 0 | 0 | 1 | 0 | 4 | -986187151
|  |  | "plyn" | [18 empty] | VV | 2 | 1 | True | 0 | ROZPOCET
|  |  | 2,5*0,6*(1-0,25) |  |  |  | 1.125 | [14 empty] | VV | 2 | 2 | True | 0 | ROZPOCET
|  |  | "kanalizace" | [18 empty] | VV | 2 | 1 | True | 0 | ROZPOCET
|  |  | 6*0,6*(1,2-0,4) |  |  |  | 2.88 | [14 empty] | VV | 2 | 2 | True | 0 | ROZPOCET
|  |  | "zpět kolem objektu" | [18 empty] | VV | 2 | 1 | True | 0 | ROZPOCET
|  |  | 35*1*0,35 |  |  |  | 12.25 | [14 empty] | VV | 2 | 2 | True | 0 | ROZPOCET
|  |  | Součet |  |  |  | 16.255 | [14 empty] | VV | 2 | 4 | True | 1 | ROZPOCET
13 | K | 174101102 | Zásyp v uzavřených prostorech sypaninou se zhutněním |  |  | m3 | 10 | 0 |  | 0 |  |  |  | základní |  | 0 | 0 | 0 | 0 | 0 | 4 | K | 2 |  |  |  | ROZPOCET | 0 | 0 | 0 | 0 | 0 | 1 | 0 | 4 | -730100050
|  |  | "po ubouraných přístavcích" 10 |  |  |  | 10 | [14 empty] | VV | 2 | 2 | True | 1 | ROZPOCET
14 | M | 58331200x | zásypový materiál |  |  | t | 20 | 0 |  | 0 |  |  |  | základní |  | 0 | 1 | 20 | 0 | 0 | 8 | M | 2 |  |  |  | ROZPOCET | 0 | 0 | 0 | 0 | 0 | 1 | 0 | 4 | -360466179
15 | K | 175111101 | Obsypání potrubí ručně sypaninou bez prohození, uloženou do 3 m |  |  | m3 | 1.521 | 0 |  | 0 |  |  |  | základní |  | 0 | 0 | 0 | 0 | 0 | 4 | K | 2 |  |  |  | ROZPOCET | 0 | 0 | 0 | 0 | 0 | 1 | 0 | 4 | 236839260
|  |  | "plyn" | [18 empty] | VV | 2 | 1 | True | 0 | ROZPOCET
|  |  | 2,5*0,6*0,15 |  |  |  | 0.225 | [14 empty] | VV | 2 | 2 | True | 0 | ROZPOCET
|  |  | "kanalizace +20% obsyp šachty" | [18 empty] | VV | 2 | 1 | True | 0 | ROZPOCET
|  |  | 6*0,6*(0,15+0,15)*1,2 |  |  |  | 1.296 | [14 empty] | VV | 2 | 2 | True | 0 | ROZPOCET
|  |  | Součet |  |  |  | 1.521 | [14 empty] | VV | 2 | 4 | True | 1 | ROZPOCET
16 | M | 583373100 | štěrkopísek frakce 0-4 třída B |  |  | t | 3.042 | 0 |  | 0 |  |  |  | základní |  | 0 | 1 | 3.042 | 0 | 0 | 8 | M | 2 |  |  |  | ROZPOCET | 0 | 0 | 0 | 0 | 0 | 1 | 0 | 4 | 1397465371
17 | K | 181111131 | Plošná úprava terénu do 500 m2 zemina tř 1 až 4 nerovnosti do +/- 200 mm v rovinně a svahu do 1:5 |  |  | m2 | 54.525 | 0 |  | 0 |  |  |  | základní |  | 0 | 0 | 0 | 0 | 0 | 4 | K | 2 |  |  |  | ROZPOCET | 0 | 0 | 0 | 0 | 0 | 1 | 0 | 4 | 1353788137
|  |  | "úprava stáv.terénu (přesvahování) ke žlabům" | [18 empty] | VV | 2 | 1 | True | 0 | ROZPOCET
|  |  | 7,5*7,27 |  |  |  | 54.525 | [14 empty] | VV | 2 | 2 | True | 1 | ROZPOCET
18 | K | 181411131 | Založení parkového trávníku výsevem plochy do 1000 m2 v rovině a ve svahu do 1:5 |  |  | m2 | 54.525 | 0 |  | 0 |  |  |  | základní |  | 0 | 0 | 0 | 0 | 0 | 4 | K | 2 |  |  |  | ROZPOCET | 0 | 0 | 0 | 0 | 0 | 1 | 0 | 4 | -361756103
19 | M | 005724100 | osivo směs travní parková |  |  | kg | 0.818 | 0 |  | 0 |  |  |  | základní |  | 0 | 0.001 | 0.000818 | 0 | 0 | 8 | M | 2 |  |  |  | ROZPOCET | 0 | 0 | 0 | 0 | 0 | 1 | 0 | 4 | 298661463
20 | K | 181951102 | Úprava pláně v hornině tř. 1 až 4 se zhutněním |  |  | m2 | 82.5 | 0 |  | 0 |  |  |  | základní |  | 0 | 0 | 0 | 0 | 0 | 4 | K | 2 |  |  |  | ROZPOCET | 0 | 0 | 0 | 0 | 0 | 1 | 0 | 4 | -827214416
|  |  | "plocha pod dlažbu +10%" | [18 empty] | VV | 2 | 1 | True | 0 | ROZPOCET
|  |  | 75*1,1 |  |  |  | 82.5 | [14 empty] | VV | 2 | 2 | True | 1 | ROZPOCET
21 | K | 182303111 | Doplnění zeminy nebo substrátu na travnatých plochách tl 50 mm rovina v rovinně a svahu do 1:5 |  |  | m2 | 54.525 | 0 |  | 0 |  |  |  | základní |  | 0 | 0 | 0 | 0 | 0 | 4 | K | 2 |  |  |  | ROZPOCET | 0 | 0 | 0 | 0 | 0 | 1 | 0 | 4 | 1597778386
22 | M | 103715000 | substrát pro trávníky A VL |  |  | m3 | 3.162 | 0 |  | 0 |  |  |  | základní |  | 0 | 0.21 | 0.66402 | 0 | 0 | 8 | M | 2 |  |  |  | ROZPOCET | 0 | 0 | 0 | 0 | 0 | 1 | 0 | 4 | 733687548
23 | K | 183402121 | Rozrušení půdy souvislé plochy do 500 m2 hloubky do 150 mm v rovině a svahu do 1:5 |  |  | m2 | 54.525 | 0 |  | 0 |  |  |  | základní |  | 0 | 0 | 0 | 0 | 0 | 4 | K | 2 |  |  |  | ROZPOCET | 0 | 0 | 0 | 0 | 0 | 1 | 0 | 4 | 1649631154
| 3 - Svislé a kompletní konstrukce | [8 empty] | 0 | [5 empty] | 0 |  | 3.1726 |  | 0 | 1 | D | 1 |  |  |  | ROZPOCET | [6 empty] | 0
24 | K | 339921131 | Osazování betonových palisád do betonového základu v řadě výšky prvku do 0,5 m |  |  | m | 14 | 0 |  | 0 |  |  |  | základní |  | 0 | 0.12064 | 1.689 | 0 | 0 | 4 | K | 2 |  |  |  | ROZPOCET | 0 | 0 | 0 | 0 | 0 | 1 | 0 | 4 | -1696955027
|  |  | "schody v zámkové dlažbě" | [18 empty] | VV | 2 | 1 | True | 0 | ROZPOCET
|  |  | 2*(2+2*1) |  |  |  | 8 | [14 empty] | VV | 2 | 2 | True | 0 | ROZPOCET
|  |  | 2*(1,4+2*0,8) |  |  |  | 6 | [14 empty] | VV | 2 | 2 | True | 0 | ROZPOCET
|  |  | Součet |  |  |  | 14 | [14 empty] | VV | 2 | 4 | True | 1 | ROZPOCET
25 | M | 592284070 | palisáda betonová přírodní 11x11x40 |  |  | kus | 74.182 | 0 |  | 0 |  |  |  | základní |  | 0 | 0.011 | 0.816 | 0 | 0 | 8 | M | 2 |  |  |  | ROZPOCET | 0 | 0 | 0 | 0 | 0 | 1 | 0 | 4 | -984667865
|  |  | 2*(2+2*1)/0,11*1,02 |  |  |  | 74.182 | [14 empty] | VV | 2 | 2 | True | 1 | ROZPOCET
26 | M | 592284080 | palisáda betonová přírodní 11x11x60 cm |  |  | kus | 55.636 | 0 |  | 0 |  |  |  | základní |  | 0 | 0.012 | 0.66763 | 0 | 0 | 8 | M | 2 |  |  |  | ROZPOCET | 0 | 0 | 0 | 0 | 0 | 1 | 0 | 4 | 293121835
|  |  | 2*(1,4+2*0,8)/0,11*1,02 |  |  |  | 55.636 | [14 empty] | VV | 2 | 2 | True | 1 | ROZPOCET
27 | K | 35990111x | Vyčištění stávající dešťové dvorní kanalizace |  |  | kpl | 1 | 0 |  | 0 |  |  |  | základní |  | 0 | 0 | 0 | 0 | 0 | 4 | K | 2 |  |  |  | ROZPOCET | 0 | 0 | 0 | 0 | 0 | 1 | 0 | 4 | -1906819035
| 4 - Vodorovné konstrukce | [8 empty] | 0 | [5 empty] | 0 |  | 1.1004 |  | 0 | 1 | D | 1 |  |  |  | ROZPOCET | [6 empty] | 0
28 | K | 451572111 | Lože pod potrubí otevřený výkop z kameniva drobného těženého |  |  | m3 | 0.582 | 0 |  | 0 |  |  |  | základní |  | 0 | 1.8908 | 1.1004 | 0 | 0 | 4 | K | 2 |  |  |  | ROZPOCET | 0 | 0 | 0 | 0 | 0 | 1 | 0 | 4 | -242492606
|  |  | "plyn" | [18 empty] | VV | 2 | 1 | True | 0 | ROZPOCET
|  |  | 2,5*0,6*0,1 |  |  |  | 0.15 | [14 empty] | VV | 2 | 2 | True | 0 | ROZPOCET
|  |  | "kanalizace (+20% na podsyp šachty)" | [18 empty] | VV | 2 | 1 | True | 0 | ROZPOCET
|  |  | 6*0,6*0,1*1,2 |  |  |  | 0.432 | [14 empty] | VV | 2 | 2 | True | 0 | ROZPOCET
|  |  | Součet |  |  |  | 0.582 | [14 empty] | VV | 2 | 4 | True | 1 | ROZPOCET
| 5 - Komunikace pozemní | [8 empty] | 0 | [5 empty] | 0 |  | 40.2262 |  | 0 | 1 | D | 1 |  |  |  | ROZPOCET | [6 empty] | 0
29 | K | 564851111 | Podklad ze štěrkodrtě ŠD tl 150 mm |  |  | m2 | 82.5 | 0 |  | 0 |  |  |  | základní |  | 0 | 0.27994 | 23.0951 | 0 | 0 | 4 | K | 2 |  |  |  | ROZPOCET | 0 | 0 | 0 | 0 | 0 | 1 | 0 | 4 | 901854369
|  |  | "plocha pod dlažbu +10%" | [18 empty] | VV | 2 | 1 | True | 0 | ROZPOCET
|  |  | 75*1,1 |  |  |  | 82.5 | [14 empty] | VV | 2 | 2 | True | 1 | ROZPOCET
30 | K | 596211110 | Kladení zámkové dlažby komunikací pro pěší tl 60 mm skupiny A pl do 50 m2 |  |  | m2 | 4 | 0 |  | 0 |  |  |  | základní |  | 0 | 0.08425 | 0.337 | 0 | 0 | 4 | K | 2 |  |  |  | ROZPOCET | 0 | 0 | 0 | 0 | 0 | 1 | 0 | 4 | -1700461057
|  |  | "schody" 4 |  |  |  | 4 | [14 empty] | VV | 2 | 2 | True | 1 | ROZPOCET
31 | K | 596211111 | Kladení zámkové dlažby komunikací pro pěší tl 60 mm skupiny A pl do 100 m2 |  |  | m2 | 75 | 0 |  | 0 |  |  |  | základní |  | 0 | 0.08425 | 6.3188 | 0 | 0 | 4 | K | 2 |  |  |  | ROZPOCET | 0 | 0 | 0 | 0 | 0 | 1 | 0 | 4 | -1027056839
32 | M | 592452150 | dlažba zámková tl. 6 cm přírodní |  |  | m2 | 80.58 | 0 |  | 0 |  |  |  | základní |  | 0 | 0.13 | 10.4754 | 0 | 0 | 8 | M | 2 |  |  |  | ROZPOCET | 0 | 0 | 0 | 0 | 0 | 1 | 0 | 4 | 1316265226
|  |  | (75+4)*1,02 |  |  |  | 80.58 | [14 empty] | VV | 2 | 2 | True | 1 | ROZPOCET
| 6 - Úpravy povrchů, podlahy a osazování výplní | [8 empty] | 0 | [5 empty] | 0 |  | 0 |  | 0 | 1 | D | 1 |  |  |  | ROZPOCET | [6 empty] | 0
33 | K | 629995101 | Očištění vnějších ploch tlakovou vodou |  |  | m2 | 100 | 0 |  | 0 |  |  |  | základní |  | 0 | 0 | 0 | 0 | 0 | 4 | K | 2 |  |  |  | ROZPOCET | 0 | 0 | 0 | 0 | 0 | 1 | 0 | 4 | -1729803630
|  |  | "omytí stávající dlažby" 100 |  |  |  | 100 | [14 empty] | VV | 2 | 2 | True | 1 | ROZPOCET
| 8 - Trubní vedení | [8 empty] | 0 | [5 empty] | 0 |  | 0.44399 |  | 0 | 1 | D | 1 |  |  |  | ROZPOCET | [6 empty] | 0
34 | K | 871275211 | Kanalizační potrubí z tvrdého PVC-systém KG tuhost třídy SN4 DN125 |  |  | m | 1.5 | 0 |  | 0 |  |  |  | základní |  | 0 | 0.00177 | 0.002655 | 0 | 0 | 4 | K | 2 |  |  |  | ROZPOCET | 0 | 0 | 0 | 0 | 0 | 1 | 0 | 4 | -477585071
35 | K | 871315211 | Kanalizační potrubí z tvrdého PVC-systém KG tuhost třídy SN4 DN150 |  |  | m | 5 | 0 |  | 0 |  |  |  | základní |  | 0 | 0.00273 | 0.01365 | 0 | 0 | 4 | K | 2 |  |  |  | ROZPOCET | 0 | 0 | 0 | 0 | 0 | 1 | 0 | 4 | -334370562
36 | K | 87726501x | Posunití zaústění deš´tového svodu v místě bouraného schodiště |  |  | kpl | 1 | 0 |  | 0 |  |  |  | základní |  | 0 | 0 | 0 | 0 | 0 | 4 | K | 2 |  |  |  | ROZPOCET | 0 | 0 | 0 | 0 | 0 | 1 | 0 | 4 | -1108244737
37 | K | 877275211 | Montáž tvarovek z tvrdého PVC-systém KG nebo z polypropylenu-systém KG 2000 jednoosé DN 125 |  |  | kus | 2 | 0 |  | 0 |  |  |  | základní |  | 0 | 0 | 0 | 0 | 0 | 4 | K | 2 |  |  |  | ROZPOCET | 0 | 0 | 0 | 0 | 0 | 1 | 0 | 4 | -1206496206
38 | M | 286113540 | koleno kanalizace plastové KGB 125x15° |  |  | kus | 2 | 0 |  | 0 |  |  |  | základní |  | 0 | 0.00029 | 0.00058 | 0 | 0 | 8 | M | 2 |  |  |  | ROZPOCET | 0 | 0 | 0 | 0 | 0 | 1 | 0 | 4 | -527131133
39 | K | 877310330 | Montáž spojek na potrubí z PP trub hladkých plnostěnných DN 150 |  |  | kus | 2 | 0 |  | 0 |  |  |  | základní |  | 0 | 0 | 0 | 0 | 0 | 4 | K | 2 |  |  |  | ROZPOCET | 0 | 0 | 0 | 0 | 0 | 1 | 0 | 4 | 1491394569
40 | M | 286172350 | spojka přesuvná DN 150 |  |  | kus | 2 | 0 |  | 0 |  |  |  | základní |  | 0 | 0.0008 | 0.0016 | 0 | 0 | 8 | M | 2 |  |  |  | ROZPOCET | 0 | 0 | 0 | 0 | 0 | 1 | 0 | 4 | -35309411
41 | K | 877315211 | Montáž tvarovek z tvrdého PVC-systém KG nebo z polypropylenu-systém KG 2000 jednoosé DN 150 |  |  | kus | 2 | 0 |  | 0 |  |  |  | základní |  | 0 | 0 | 0 | 0 | 0 | 4 | K | 2 |  |  |  | ROZPOCET | 0 | 0 | 0 | 0 | 0 | 1 | 0 | 4 | -964713760
42 | M | 286113590 | koleno kanalizace plastové KGB 150x15° |  |  | kus | 2 | 0 |  | 0 |  |  |  | základní |  | 0 | 0.00054 | 0.00108 | 0 | 0 | 8 | M | 2 |  |  |  | ROZPOCET | 0 | 0 | 0 | 0 | 0 | 1 | 0 | 4 | 1385443007
43 | K | 877315221 | Montáž tvarovek z tvrdého PVC-systém KG nebo z polypropylenu-systém KG 2000 dvouosé DN 150 |  |  | kus | 1 | 0 |  | 0 |  |  |  | základní |  | 0 | 1e-05 | 1e-05 | 0 | 0 | 4 | K | 2 |  |  |  | ROZPOCET | 0 | 0 | 0 | 0 | 0 | 1 | 0 | 4 | 1886241838
44 | M | 286113910 | odbočka kanalizační plastová s hrdlem KGEA-150/125/45° |  |  | kus | 1 | 0 |  | 0 |  |  |  | základní |  | 0 | 0.00121 | 0.00121 | 0 | 0 | 8 | M | 2 |  |  |  | ROZPOCET | 0 | 0 | 0 | 0 | 0 | 1 | 0 | 4 | -1102057088
45 | K | 87735512x | Výřez a montáž na potrubí z kanalizačních trub z PVC DN 150 |  |  | kus | 1 | 0 |  | 0 |  |  |  | základní |  | 0 | 7e-05 | 7e-05 | 0 | 0 | 4 | K | 2 |  |  |  | ROZPOCET | 0 | 0 | 0 | 0 | 0 | 1 | 0 | 4 | -2034448065
|  |  | "úprava stávajícího potrubí pro vložení revizní šachty" 1 |  |  |  | 1 | [14 empty] | VV | 2 | 2 | True | 1 | ROZPOCET
46 | K | 894811231 | Revizní šachta z PVC systém RV typ pravý/přímý/levý, DN 400/160 tlak 12,5 t hl od 860 do 1230 mm |  |  | kus | 1 | 0 |  | 0 |  |  |  | základní |  | 0 | 0.03865 | 0.03865 | 0 | 0 | 4 | K | 2 |  |  |  | ROZPOCET | 0 | 0 | 0 | 0 | 0 | 1 | 0 | 4 | 1762169469
47 | K | 894812062 | Revizní a čistící šachta z PP DN 400 poklop litinový s betonovým rámem pro zatížení 12,5 t |  |  | kus | 1 | 0 |  | 0 |  |  |  | základní |  | 0 | 0.0606 | 0.0606 | 0 | 0 | 4 | K | 2 |  |  |  | ROZPOCET | 0 | 0 | 0 | 0 | 0 | 1 | 0 | 4 | 1942773452
48 | K | 899232111 | Výšková úprava uličního vstupu nebo vpusti do 200 mm snížením mříže |  |  | kus | 1 | 0 |  | 0 |  |  |  | základní |  | 0 | 0.32272 | 0.32272 | 0 | 0 | 4 | K | 2 |  |  |  | ROZPOCET | 0 | 0 | 0 | 0 | 0 | 1 | 0 | 4 | -1051687456
49 | K | 899721111 | Signalizační vodič DN do 150 mm na potrubí PVC |  |  | m | 5 | 0 |  | 0 |  |  |  | základní |  | 0 | 0.00019 | 0.00095 | 0 | 0 | 4 | K | 2 |  |  |  | ROZPOCET | 0 | 0 | 0 | 0 | 0 | 1 | 0 | 4 | -865127173
50 | K | 899722112 | Krytí potrubí z plastů výstražnou fólií z PVC 25 cm |  |  | m | 3 | 0 |  | 0 |  |  |  | základní |  | 0 | 7e-05 | 0.00021 | 0 | 0 | 4 | K | 2 |  |  |  | ROZPOCET | 0 | 0 | 0 | 0 | 0 | 1 | 0 | 4 | -522038278
| 9 - Ostatní konstrukce a práce, bourání | [8 empty] | 0 | [5 empty] | 0 |  | 9.4289 |  | 23.34 | 1 | D | 1 |  |  |  | ROZPOCET | [6 empty] | 0
51 | K | 916991121 | Lože pod obrubníky, krajníky nebo obruby z dlažebních kostek z betonu prostého |  |  | m3 | 1.5 | 0 |  | 0 |  |  |  | základní |  | 0 | 2.2563 | 3.3845 | 0 | 0 | 4 | K | 2 |  |  |  | ROZPOCET | 0 | 0 | 0 | 0 | 0 | 1 | 0 | 4 | 1864864445
|  |  | "pod žlaby a palisády" 1,5 |  |  |  | 1.5 | [14 empty] | VV | 2 | 2 | True | 1 | ROZPOCET
52 | K | 935113111 | Osazení odvodňovacího polymerbetonového žlabu s krycím roštem šířky do 200 mm |  |  | m | 17.5 | 0 |  | 0 |  |  |  | základní |  | 0 | 0.29221 | 5.1137 | 0 | 0 | 4 | K | 2 |  |  |  | ROZPOCET | 0 | 0 | 0 | 0 | 0 | 1 | 0 | 4 | -817827788
|  |  | 10+7,5 |  |  |  | 17.5 | [14 empty] | VV | 2 | 2 | True | 1 | ROZPOCET
53 | M | 59227000x | žlab odvodňovací s krycím roštem vč. 2 ks vpustí pro napojení na kanalizační potribí |  |  | m | 17.5 | 0 |  | 0 |  |  |  | základní |  | 0 | 0.0156 | 0.273 | 0 | 0 | 8 | M | 2 |  |  |  | ROZPOCET | 0 | 0 | 0 | 0 | 0 | 1 | 0 | 4 | 1709506800
54 | K | 981511112 | Demolice konstrukcí objektů zděných na MC postupným rozebíráním |  |  | m3 | 10 | 0 |  | 0 |  |  |  | základní |  | 0 | 0 | 0 | 2.004 | 20.04 | 4 | K | 2 |  |  |  | ROZPOCET | 0 | 0 | 0 | 0 | 0 | 1 | 0 | 4 | 2048998591
|  |  | "přístavky (schodiště) na SZ straně" | [18 empty] | VV | 2 | 1 | True | 0 | ROZPOCET
|  |  | 2*5 |  |  |  | 10 | [14 empty] | VV | 2 | 2 | True | 1 | ROZPOCET
55 | K | 981511116 | Demolice konstrukcí objektů z betonu prostého postupným rozebíráním |  |  | m3 | 1.5 | 0 |  | 0 |  |  |  | základní |  | 0 | 0 | 0 | 2.2 | 3.3 | 4 | K | 2 |  |  |  | ROZPOCET | 0 | 0 | 0 | 0 | 0 | 1 | 0 | 4 | -1504667934
|  |  | "předložené schodiště a ostaní betonové kce" 1,5 |  |  |  | 1.5 | [14 empty] | VV | 2 | 2 | True | 1 | ROZPOCET
56 | K | 985131111 | Očištění ploch stěn, rubu kleneb a podlah tlakovou vodou |  |  | m2 | 33 | 0 |  | 0 |  |  |  | základní |  | 0 | 0 | 0 | 0 | 0 | 4 | K | 2 |  |  |  | ROZPOCET | 0 | 0 | 0 | 0 | 0 | 1 | 0 | 4 | -2037183686
|  |  | "sokl školy u snižované části" | [18 empty] | VV | 2 | 1 | True | 0 | ROZPOCET
|  |  | 35*0,6 |  |  |  | 21 | [14 empty] | VV | 2 | 2 | True | 0 | ROZPOCET
|  |  | "neupravovaný sokl" | [18 empty] | VV | 2 | 1 | True | 0 | ROZPOCET
|  |  | 40*0,3 |  |  |  | 12 | [14 empty] | VV | 2 | 2 | True | 0 | ROZPOCET
|  |  | Součet |  |  |  | 33 | [14 empty] | VV | 2 | 4 | True | 1 | ROZPOCET
57 | K | 985131311 | Ruční dočištění ploch stěn, rubu kleneb a podlah ocelových kartáči |  |  | m2 | 33 | 0 |  | 0 |  |  |  | základní |  | 0 | 0 | 0 | 0 | 0 | 4 | K | 2 |  |  |  | ROZPOCET | 0 | 0 | 0 | 0 | 0 | 1 | 0 | 4 | 930227925
58 | K | 985311111 | Reprofilace stěn cementovými sanačními maltami tl 10 mm |  |  | m2 | 33 | 0 |  | 0 |  |  |  | základní |  | 0 | 0.01943 | 0.64119 | 0 | 0 | 4 | K | 2 |  |  |  | ROZPOCET | 0 | 0 | 0 | 0 | 0 | 1 | 0 | 4 | 1622052546
|  |  | "vyspravení soklu z kamene spec.probarvenou maltou" | [18 empty] | VV | 2 | 1 | True | 0 | ROZPOCET
|  |  | 35*0,6 |  |  |  | 21 | [14 empty] | VV | 2 | 2 | True | 0 | ROZPOCET
|  |  | 40*0,3 |  |  |  | 12 | [14 empty] | VV | 2 | 2 | True | 0 | ROZPOCET
|  |  | Součet |  |  |  | 33 | [14 empty] | VV | 2 | 4 | True | 1 | ROZPOCET
59 | K | 98532411x | Impregnační nátěr kamene |  |  | m2 | 33 | 0 |  | 0 |  |  |  | základní |  | 0 | 0.0005 | 0.0165 | 0 | 0 | 4 | K | 2 |  |  |  | ROZPOCET | 0 | 0 | 0 | 0 | 0 | 1 | 0 | 4 | 1122267641
| 997 - Přesun sutě | [8 empty] | 0 | [5 empty] | 0 |  | 0 |  | 0 | 1 | D | 1 |  |  |  | ROZPOCET | [6 empty] | 0
60 | K | 997013803 | Poplatek za uložení stavebního odpadu z keramických materiálů na skládce (skládkovné) |  |  | t | 16.995 | 0 |  | 0 |  |  |  | základní |  | 0 | 0 | 0 | 0 | 0 | 4 | K | 2 |  |  |  | ROZPOCET | 0 | 0 | 0 | 0 | 0 | 1 | 0 | 4 | 1421504992
61 | K | 997013831 | Poplatek za uložení stavebního směsného odpadu na skládce (skládkovné) |  |  | t | 1.214 | 0 |  | 0 |  |  |  | základní |  | 0 | 0 | 0 | 0 | 0 | 4 | K | 2 |  |  |  | ROZPOCET | 0 | 0 | 0 | 0 | 0 | 1 | 0 | 4 | -1099859701
62 | K | 997221551 | Vodorovná doprava suti ze sypkých materiálů do 1 km |  |  | t | 60.695 | 0 |  | 0 |  |  |  | základní |  | 0 | 0 | 0 | 0 | 0 | 4 | K | 2 |  |  |  | ROZPOCET | 0 | 0 | 0 | 0 | 0 | 1 | 0 | 4 | -1112539457
63 | K | 997221559 | Příplatek ZKD 1 km u vodorovné dopravy suti ze sypkých materiálů |  |  | t | 910.425 | 0 |  | 0 |  |  |  | základní |  | 0 | 0 | 0 | 0 | 0 | 4 | K | 2 |  |  |  | ROZPOCET | 0 | 0 | 0 | 0 | 0 | 1 | 0 | 4 | 1659334529
64 | K | 997221815 | Poplatek za uložení betonového odpadu na skládce (skládkovné) |  |  | t | 24.278 | 0 |  | 0 |  |  |  | základní |  | 0 | 0 | 0 | 0 | 0 | 4 | K | 2 |  |  |  | ROZPOCET | 0 | 0 | 0 | 0 | 0 | 1 | 0 | 4 | 1336163853
65 | K | 997221855 | Poplatek za uložení odpadu z kameniva na skládce (skládkovné) |  |  | t | 18.209 | 0 |  | 0 |  |  |  | základní |  | 0 | 0 | 0 | 0 | 0 | 4 | K | 2 |  |  |  | ROZPOCET | 0 | 0 | 0 | 0 | 0 | 1 | 0 | 4 | 475897772
| 998 - Přesun hmot | [8 empty] | 0 | [5 empty] | 0 |  | 0 |  | 0 | 1 | D | 1 |  |  |  | ROZPOCET | [6 empty] | 0
66 | K | 998223011 | Přesun hmot pro pozemní komunikace s krytem dlážděným |  |  | t | 78.079 | 0 |  | 0 |  |  |  | základní |  | 0 | 0 | 0 | 0 | 0 | 4 | K | 2 |  |  |  | ROZPOCET | 0 | 0 | 0 | 0 | 0 | 1 | 0 | 4 | 2445629
| PSV - Práce a dodávky PSV | [8 empty] | 0 | [5 empty] | 0 |  | 0.07201 |  | 0.23 | 2 | D | 0 |  |  |  | ROZPOCET | [6 empty] | 0
| 711 - Izolace proti vodě, vlhkosti a plynům | [8 empty] | 0 | [5 empty] | 0 |  | 0.03539 |  | 0 | 2 | D | 1 |  |  |  | ROZPOCET | [6 empty] | 0
67 | K | 711161302 | Izolace proti zemní vlhkosti stěn foliemi nopovými pro běžné podmínky tl. 0,4 mm šířky 1,0 m |  |  | m2 | 41 | 0 |  | 0 |  |  |  | základní |  | 0 | 0.00059 | 0.02419 | 0 | 0 | 16 | K | 2 |  |  |  | ROZPOCET | 0 | 0 | 0 | 0 | 0 | 1 | 0 | 16 | -1301945223
|  |  | "sokl školy" | [18 empty] | VV | 2 | 1 | True | 0 | ROZPOCET
|  |  | 35*0,6 |  |  |  | 21 | [14 empty] | VV | 2 | 2 | True | 0 | ROZPOCET
|  |  | "v místech záspyu po ubouraných přístavcích" | [18 empty] | VV | 2 | 1 | True | 0 | ROZPOCET
|  |  | 2*10 |  |  |  | 20 | [14 empty] | VV | 2 | 2 | True | 0 | ROZPOCET
|  |  | Součet |  |  |  | 41 | [14 empty] | VV | 2 | 4 | True | 1 | ROZPOCET
68 | K | 711161382 | Izolace proti zemní vlhkosti foliemi nopovými ukončené horní provětrávací lištou |  |  | m | 40 | 0 |  | 0 |  |  |  | základní |  | 0 | 0.00028 | 0.0112 | 0 | 0 | 16 | K | 2 |  |  |  | ROZPOCET | 0 | 0 | 0 | 0 | 0 | 1 | 0 | 16 | 1381548778
|  |  | 35+5 |  |  |  | 40 | [14 empty] | VV | 2 | 2 | True | 1 | ROZPOCET
69 | K | 998711201 | Přesun hmot procentní pro izolace proti vodě, vlhkosti a plynům v objektech v do 6 m |  |  | % | 0 | 0 |  | 0 |  |  |  | základní |  | 0 | 0 | 0 | 0 | 0 | 16 | K | 2 |  |  |  | ROZPOCET | 0 | 0 | 0 | 0 | 0 | 1 | 0 | 16 | 981669624
| 723 - Zdravotechnika - vnitřní plynovod | [8 empty] | 0 | [5 empty] | 0 |  | 0.03614 |  | 0 | 2 | D | 1 |  |  |  | ROZPOCET | [6 empty] | 0
70 | K | 723150314 | Potrubí ocelové hladké černé bezešvé spojované svařováním tvářené za tepla D 89x3,6 mm |  |  | m | 3 | 0 |  | 0 |  |  |  | základní |  | 0 | 0.00888 | 0.02664 | 0 | 0 | 16 | K | 2 |  |  |  | ROZPOCET | 0 | 0 | 0 | 0 | 0 | 1 | 0 | 16 | 117283425
71 | K | 723170128 | Potrubí plynové plastové Pe 100, PN 0,1 MPa, D 90 x 5,2 mm spojované elektrotvarovkami |  |  | m | 5 | 0 |  | 0 |  |  |  | základní |  | 0 | 0.0019 | 0.0095 | 0 | 0 | 16 | K | 2 |  |  |  | ROZPOCET | 0 | 0 | 0 | 0 | 0 | 1 | 0 | 16 | -568102001
72 | K | 72390101x | Odpojení stávající části plynovodní přípojky (2,5 m) a zrušení niky vč.vybavení |  |  | kpl | 1 | 0 |  | 0 |  |  |  | základní |  | 0 | 0 | 0 | 0 | 0 | 16 | K | 2 |  |  |  | ROZPOCET | 0 | 0 | 0 | 0 | 0 | 1 | 0 | 16 | -560506608
73 | K | 72390102x | Napojení nové přípojky z PE potrubí na stávající plynovodní přípojku v zemi |  |  | kpl | 1 | 0 |  | 0 |  |  |  | základní |  | 0 | 0 | 0 | 0 | 0 | 16 | K | 2 |  |  |  | ROZPOCET | 0 | 0 | 0 | 0 | 0 | 1 | 0 | 16 | -1577581242
74 | K | 72390103x | Dopojení nového ocelového potrubí z niky na stávající ocelové potrubí |  |  | kpl | 1 | 0 |  | 0 |  |  |  | základní |  | 0 | 0 | 0 | 0 | 0 | 16 | K | 2 |  |  |  | ROZPOCET | 0 | 0 | 0 | 0 | 0 | 1 | 0 | 16 | 620284030
75 | K | 72390104x | D+M nový plynoměrná nika 600x600 mm vč.vybavení a napojení |  |  | kpl | 1 | 0 |  | 0 |  |  |  | základní |  | 0 | 0 | 0 | 0 | 0 | 16 | K | 2 |  |  |  | ROZPOCET | 0 | 0 | 0 | 0 | 0 | 1 | 0 | 16 | 1359754933
76 | K | 72390105x | Revize plynu |  |  | kpl | 1 | 0 |  | 0 |  |  |  | základní |  | 0 | 0 | 0 | 0 | 0 | 16 | K | 2 |  |  |  | ROZPOCET | 0 | 0 | 0 | 0 | 0 | 1 | 0 | 16 | 1960859808
77 | K | 998723201 | Přesun hmot procentní pro vnitřní plynovod v objektech v do 6 m |  |  | % | 0 | 0 |  | 0 |  |  |  | základní |  | 0 | 0 | 0 | 0 | 0 | 16 | K | 2 |  |  |  | ROZPOCET | 0 | 0 | 0 | 0 | 0 | 1 | 0 | 16 | -1779487577
| 767 - Konstrukce zámečnické | [8 empty] | 0 | [5 empty] | 0 |  | 0 |  | 0.23 | 2 | D | 1 |  |  |  | ROZPOCET | [6 empty] | 0
78 | K | 767161813 | Demontáž zábradlí rovného nerozebíratelného hmotnosti 1m zábradlí do 20 kg |  |  | m | 5 | 0 |  | 0 |  |  |  | základní |  | 0 | 0 | 0 | 0.016 | 0.08 | 16 | K | 2 |  |  |  | ROZPOCET | 0 | 0 | 0 | 0 | 0 | 1 | 0 | 16 | -1640815322
79 | K | 767996701 | Demontáž atypických zámečnických konstrukcí řezáním hmotnosti jednotlivých dílů do 50 kg |  |  | kg | 150 | 0 |  | 0 |  |  |  | základní |  | 0 | 0 | 0 | 0.001 | 0.15 | 16 | K | 2 |  |  |  | ROZPOCET | 0 | 0 | 0 | 0 | 0 | 1 | 0 | 16 | 1979517617
|  |  | "sušáky na prádlo" 50 |  |  |  | 50 | [14 empty] | VV | 2 | 2 | True | 0 | ROZPOCET
|  |  | "ostaní prvky" 100 |  |  |  | 100 | [14 empty] | VV | 2 | 2 | True | 0 | ROZPOCET
|  |  | Součet |  |  |  | 150 | [14 empty] | VV | 2 | 4 | True | 1 | ROZPOCET
| 783 - Dokončovací práce - nátěry | [8 empty] | 0 | [5 empty] | 0 |  | 0.00048 |  | 0 | 2 | D | 1 |  |  |  | ROZPOCET | [6 empty] | 0
80 | K | 783601731 | Odmaštění vodou ředitelným odmašťovačem potrubí do DN 100 mm |  |  | m | 3 | 0 |  | 0 |  |  |  | základní |  | 0 | 3e-05 | 9e-05 | 0 | 0 | 16 | K | 2 |  |  |  | ROZPOCET | 0 | 0 | 0 | 0 | 0 | 1 | 0 | 16 | -1329678730
81 | K | 783614561 | Základní jednonásobný syntetický nátěr potrubí do DN 100 mm |  |  | m | 3 | 0 |  | 0 |  |  |  | základní |  | 0 | 5e-05 | 0.00015 | 0 | 0 | 16 | K | 2 |  |  |  | ROZPOCET | 0 | 0 | 0 | 0 | 0 | 1 | 0 | 16 | 521424362
82 | K | 783617631 | Krycí dvojnásobný syntetický nátěr potrubí do DN 100 mm |  |  | m | 3 | 0 |  | 0 |  |  |  | základní |  | 0 | 8e-05 | 0.00024 | 0 | 0 | 16 | K | 2 |  |  |  | ROZPOCET | 0 | 0 | 0 | 0 | 0 | 1 | 0 | 16 | -949376015
|  |  | "plynové potrubí" 3 |  |  |  | 3 | [14 empty] | VV | 2 | 2 | True | 1 | ROZPOCET
| VP - Vícepráce | [8 empty] | 0 | [11 empty] | D | 0 |  |  |  | PN | [6 empty] | 0

## 005 - Vedlejší rozpočtové...
| List obsahuje: |  | 1) Krycí list rozpočtu |  | 2) Rekapitulace rozpočtu |  |  | 3) Rozpočet |  |  | Zpět na list: | Rekapitulace stavby
optimalizováno pro tisk sestav ve formátu A4 - na výšku | [11 empty] | >> skryté sloupce << | [9 empty] | {c55a4a78-1bc1-48af-9534-94e782380b04}
2
KRYCÍ LIST ROZPOČTU | [12 empty] | v --- níže se nacházejí doplnkové a pomocné údaje k sestavám --- v | [8 empty] | False
| Stavba: |  | Snížení energetické náročnosti ZŠ Tyršova 20, Bělá pod Bezdězem
| Objekt: |  | 005 - Vedlejší rozpočtové náklady
| JKSO: | [7 empty] | CC-CZ:
| Místo: |  | k.ú. Bělá p. Bezdězem, st.p.č. 243 | [5 empty] | Datum: |  | 5.4.2016
| Objednatel: | [7 empty] | IČ:
|  | Město Bělá pod Bezdězem | [6 empty] | DIČ:
| Zhotovitel: | [7 empty] | IČ: |  | Vyplň údaj
|  | Vyplň údaj | [6 empty] | DIČ: |  | Vyplň údaj
| Projektant: | [7 empty] | IČ:
|  | ANITAS s.r.o. | [6 empty] | DIČ:
| Zpracovatel: | [7 empty] | IČ:
|  | ANITAS s.r.o. | [6 empty] | DIČ:
Poznámka:
| Náklady z rozpočtu | [7 empty] | 0
| Ostatní náklady | [7 empty] | 0
| Cena bez DPH | [7 empty] | 0
| DPH | základní | 21% | ze | 0 |  |  |  | 0
|  | snížená | 15% | ze | 0 |  |  |  | 0
|  | zákl. přenesená | 21% | ze | 0 |  |  |  | 0
|  | sníž. přenesená | 15% | ze | 0 |  |  |  | 0
|  | nulová | 0% | ze | 0 |  |  |  | 0
| Cena s DPH |  |  | v | CZK |  |  | 0
| Projektant |  |  |  |  | Zpracovatel
| Datum a podpis: |  |  | Razítko |  | Datum a podpis: |  |  |  | Razítko
| Objednavatel |  |  |  |  | Zhotovitel
| Datum a podpis: |  |  | Razítko |  | Datum a podpis: |  |  |  | Razítko
REKAPITULACE ROZPOČTU
Stavba: |  |  | Snížení energetické náročnosti ZŠ Tyršova 20, Bělá pod Bezdězem
Objekt: |  |  | 005 - Vedlejší rozpočtové náklady
Místo: |  |  | k.ú. Bělá p. Bezdězem, st.p.č. 243 |  |  |  | Datum: |  | 5.4.2016
Objednatel: |  |  | Město Bělá pod Bezdězem |  |  |  | Projektant: |  | ANITAS s.r.o.
Zhotovitel: |  |  | Vyplň údaj |  |  |  | Zpracovatel: |  | ANITAS s.r.o.
Kód - Popis | [9 empty] | Cena celkem [CZK]
1) Náklady z rozpočtu | [9 empty] | 0 | [12 empty] | -1
| VRN - Vedlejší rozpočtové náklady | [8 empty] | 0
| VRN1 - Průzkumné, geodetické a projektové práce | [8 empty] | 0
| VRN3 - Zařízení staveniště | [8 empty] | 0
| VRN4 - Inženýrská činnost | [8 empty] | 0
| VRN5 - Finanční náklady | [8 empty] | 0
| VRN7 - Provozní vlivy | [8 empty] | 0
2) Ostatní náklady | [9 empty] | 0 |  |  |  | DPH
| Zařízení staveniště | [8 empty] | 0 |  |  |  | základní | [9 empty] | VRN | 0 | 0 | 0 | 0 | 0 | 1
| Projektové práce | [8 empty] | 0 |  |  |  | základní | [9 empty] | VRN | 0 | 0 | 0 | 0 | 0 | 1
| Územní vlivy | [8 empty] | 0 |  |  |  | základní | [9 empty] | VRN | 0 | 0 | 0 | 0 | 0 | 1
| Provozní vlivy | [8 empty] | 0 |  |  |  | základní | [9 empty] | VRN | 0 | 0 | 0 | 0 | 0 | 1
| Jiné VRN | [8 empty] | 0 |  |  |  | základní | [9 empty] | VRN | 0 | 0 | 0 | 0 | 0 | 1
| Kompletační činnost | [8 empty] | 0 |  |  |  | základní | [9 empty] | KOMPLETACNA | 0 | 0 | 0 | 0 | 0 | 1
Celkové náklady za stavbu 1) + 2) | [7 empty] | 0
ROZPOČET
Stavba: |  |  | Snížení energetické náročnosti ZŠ Tyršova 20, Bělá pod Bezdězem
Objekt: |  |  | 005 - Vedlejší rozpočtové náklady
Místo: |  |  | k.ú. Bělá p. Bezdězem, st.p.č. 243 |  |  |  | Datum: |  | 5.4.2016
Objednatel: |  |  | Město Bělá pod Bezdězem |  |  |  | Projektant: |  | ANITAS s.r.o.
Zhotovitel: |  |  | Vyplň údaj |  |  |  | Zpracovatel: |  | ANITAS s.r.o.
PČ | Typ | Kód | Popis |  |  | MJ | Množství | J.cena [CZK] |  | Cena celkem [CZK] |  |  | Poznámka | DPH | J. Nh [h] | Nh celkem [h] | J. hmotnost [t] | Hmotnost celkem [t] | J. suť [t] | Suť Celkem [t]
Náklady z rozpočtu | [9 empty] | 0 | [5 empty] | 0 |  | 0 |  | 0 |  | D | -1 | [7 empty] | 0
| VRN - Vedlejší rozpočtové náklady | [8 empty] | 0 | [5 empty] | 0 |  | 0 |  | 0 | 5 | D | 0 | ROZPOCET | [6 empty] | 0
| VRN1 - Průzkumné, geodetické a projektové práce | [8 empty] | 0 | [5 empty] | 0 |  | 0 |  | 0 | 5 | D | 1 | ROZPOCET | [6 empty] | 0
1 | K | 013254000 | Dokumentace skutečného provedení stavby |  |  | Kč | 1 | 0 |  | 0 |  |  |  | základní |  | 0 | 0 | 0 | 0 | 0 | 1024 | K | 2 | ROZPOCET | 0 | 0 | 0 | 0 | 0 | 1 | 0 | 1024 | 67484191
| VRN3 - Zařízení staveniště | [8 empty] | 0 | [5 empty] | 0 |  | 0 |  | 0 | 5 | D | 1 | ROZPOCET | [6 empty] | 0
2 | K | 030001000 | Zařízení staveniště |  |  | Kč | 1 | 0 |  | 0 |  |  |  | základní |  | 0 | 0 | 0 | 0 | 0 | 1024 | K | 2 | ROZPOCET | 0 | 0 | 0 | 0 | 0 | 1 | 0 | 1024 | -397333323
| VRN4 - Inženýrská činnost | [8 empty] | 0 | [5 empty] | 0 |  | 0 |  | 0 | 5 | D | 1 | ROZPOCET | [6 empty] | 0
3 | K | 041103000 | Autorský dozor projektanta |  |  | Kč | 1 | 0 |  | 0 |  |  |  | základní |  | 0 | 0 | 0 | 0 | 0 | 1024 | K | 2 | ROZPOCET | 0 | 0 | 0 | 0 | 0 | 1 | 0 | 1024 | 215474554
4 | K | 041203000 | Technický dozor investora |  |  | Kč | 1 | 0 |  | 0 |  |  |  | základní |  | 0 | 0 | 0 | 0 | 0 | 1024 | K | 2 | ROZPOCET | 0 | 0 | 0 | 0 | 0 | 1 | 0 | 1024 | -1270245334
5 | K | 041403000 | Koordinátor BOZP na staveništi |  |  | Kč | 1 | 0 |  | 0 |  |  |  | základní |  | 0 | 0 | 0 | 0 | 0 | 1024 | K | 2 | ROZPOCET | 0 | 0 | 0 | 0 | 0 | 1 | 0 | 1024 | -276365481
6 | K | 043103000 | Zkoušky bez rozlišení - odtrhové zkoušky, barevné vzorky |  |  | Kč | 1 | 0 |  | 0 |  |  |  | základní |  | 0 | 0 | 0 | 0 | 0 | 1024 | K | 2 | ROZPOCET | 0 | 0 | 0 | 0 | 0 | 1 | 0 | 1024 | 2027389553
7 | K | 049103000 | Náklady vzniklé v souvislosti s realizací stavby - projednání záborů vč. poplatků, projednání DIO |  |  | Kč | 1 | 0 |  | 0 |  |  |  | základní |  | 0 | 0 | 0 | 0 | 0 | 1024 | K | 2 | ROZPOCET | 0 | 0 | 0 | 0 | 0 | 1 | 0 | 1024 | -1695173230
| VRN5 - Finanční náklady | [8 empty] | 0 | [5 empty] | 0 |  | 0 |  | 0 | 5 | D | 1 | ROZPOCET | [6 empty] | 0
8 | K | 052002000 | Finanční rezerva - rezerva ve výši 2,5 % ze ZRN (základní rozpočtové náklady) |  |  | Kč | 1 | 0 |  | 0 |  |  |  | základní |  | 0 | 0 | 0 | 0 | 0 | 1024 | K | 2 | ROZPOCET | 0 | 0 | 0 | 0 | 0 | 1 | 0 | 1024 | -1365783298
| VRN7 - Provozní vlivy | [8 empty] | 0 | [5 empty] | 0 |  | 0 |  | 0 | 5 | D | 1 | ROZPOCET | [6 empty] | 0
9 | K | 070001000 | Provozní vlivy - provoz školy |  |  | Kč | 1 | 0 |  | 0 |  |  |  | základní |  | 0 | 0 | 0 | 0 | 0 | 1024 | K | 2 | ROZPOCET | 0 | 0 | 0 | 0 | 0 | 1 | 0 | 1024 | -1379153753
10 | K | 072002000 | Silniční provoz - zajištění DIO, DZ |  |  | Kč | 1 | 0 |  | 0 |  |  |  | základní |  | 0 | 0 | 0 | 0 | 0 | 1024 | K | 2 | ROZPOCET | 0 | 0 | 0 | 0 | 0 | 1 | 0 | 1024 | -1017224229
| VP - Vícepráce | [8 empty] | 0 | [11 empty] | D | 0 | PN | [6 empty] | 0