## List3
Výměna podhledu tělocvičny
ZŠ Bělá pod Bezdězem
rozpočet
pol. | ceník | popis položky | m.j. | množství | cena Kč/jedn. | cena celkemKč
1 | R | ochrana stávající podlahy před poškozením stabvebními pracemi a přesunem m materiálu předpoklad Pe fólie proti vlhku a geotextilie proti poškození mechanickému 11,60*24= 278,40m2 | m2 | 278.4
2 | 94195-5004 | lešení pomocné pro podhled ve výšce 6 m | m2 | 278.4
3 | 71310-0828 | demontáž stávající tepelné izolace nad podhledem z matrací naplněných minerální vatou | m2 | 278.4
4 | 75758-18023 | demontáž kovového perforoného podhledu z profilu U š. 15 cm včetně posuvného pozinkovaného zavěšení | m2 | 278.4
5 | 76232-1911 | montáž ztužující dřevěné konstrukce - rozepření | m | 120
6 | specifikace | dodávka dřevěných hranolků 60/60 mm | m3 | 0.43
7 | 78378-3311 | nátěr dřevěných prvků proti dřevokaznému hmyzu a houbovým chorobám | m2 | 28.8
8 | 78312-1116 | nátěr antikorozní původních ocelových konstrukcí zavěšení podhledu | m2 | 72
9 | R | provedení zátěžové zkoušky 72 ks vybraných táhel bude zatíženo pytli naplněnými pískem o váze 85 kg a ponecháno 12 hodin | ks | 72
10 | R | podhled s desek OSB na plechovém roštu - desky tl. 22 mm - pero drážka do vlhkého prostředí | m2 | 278.4
11 | 800-765 | parotěsná zábrana s Al vložkou nad podhledem včetně přelepení spojů pod tepelnou izolací | m2 | 278.4
12 | 71311-1131 | montáž tepelné izolace nad deskami OSB 2*278,40= 556,8m2 | m2 | 556.8
13 | specifikace | dodávka tepelné izolace 2x12 cm s max objemovou hmotností 0,4kN/m3, třída reakce na oheň A1, součinitel tepelné vodivosti 0,04 W/m2*K 556,80*1,05=584,64m2 | m2 | 584.64
14 | 76313-6055 | montáž a dodávka nového podhledu z minerálních kazet rozměru 120/60/4 cm bílé barvy s odolností proti nárazu tř. 2A (tělocvična) se zajištěním kazet proti vyražení , včetně obvodovývh lišt , odolnost na oheň třídy A1, nosnost minimálně 12 kg/m2,váha max.4kg/m2 | m2 | 278.4
15 | R | drobné opravy maleb v rovině podhledu | sb | 1
16 | R | doprava demontovaného materiálu z podhledu a tepelné izolace před stavbu , naložení na dopravní prostředek, odvoz na specializovanou skládku | t | 2
17 | R | poplatek za skládku | t | 2
18 |  | přesun hmot | %
celkem základním rozpočtové náklady
|  | vedlejší rozpočtové náklady GZS a provoz investora | %
celkem cena bez DPH
DPH 21
celkem cena včetně DPH
|  | V Kopsmonosích, 7.4. 2017 |  | vypracoval: Sůra