## Pokyny pro vyplnění
Pokyny pro vyplnění
Ve všech listech tohoto souboru můžete měnit pouze buňky s modrým pozadím. Jedná se o tyto údaje : - údaje o firmě - jednotkové ceny položek zadané na maximálně dvě desetinná místa

## Stavba
#RTSROZP# | Položkový rozpočet
| Zakázka: |  |  | Zámek Bělá pod Bezdězem, Oprava kanalizace 2.etapa-úprava
Objekt:
Rozpočet:
| Objednatel: | [5 empty] | IČ:
DIČ:
| Projektant: | [5 empty] | IČ:
DIČ:
| Zhotovitel: | [5 empty] | IČ:
DIČ:
Vypracoval:
| Rozpis ceny | [6 empty] | Celkem
HSV | HSV | [6 empty] | 0
PSV | PSV | [6 empty] | 0
MON | MON | [6 empty] | 0
VN | Vedlejší náklady | [6 empty] | 0
ON | Ostatní náklady | [6 empty] | 0
| Celkem | [6 empty] | 0
Rekapitulace daní
| Základ pro sníženou DPH |  |  | 15 | % | 0 |  |  | CZK
| Snížená DPH |  |  | 15 | % | 0 |  |  | CZK
| Základ pro základní DPH |  |  | 21 | % | 0 |  |  | CZK
| Základní DPH |  |  | 21 | % | 0 |  |  | CZK
| Zaokrouhlení |  |  |  |  | 0 |  |  | CZK
| Cena celkem bez DPH |  |  |  |  | 0 |  |  | CZK
| Cena celkem s DPH |  |  |  |  | 0 |  |  | CZK
|  | v |  |  | dne
|  |  | Za zhotovitele |  |  |  | Za objednatele
Rekapitulace dílčích částí
#CASTI>> | Číslo | Název |  |  | Základ pro sníženou DPH | Základ pro základní DPH | DPH celkem | Cena celkem | %
1 |  |  |  |  | 0 | 0 |  | 0
| Celkem za stavbu |  |  |  | 0 | 0 | 0 | 0 | 0
Rekapitulace dílů
| Číslo | Název |  |  | Typ dílu |  |  | Celkem
| 1 | Zemní práce |  |  | HSV |  |  | 0
| 2 | Základy,zvláštní zakládání |  |  | HSV |  |  | 0
| 3 | Svislé a kompletní konstrukce |  |  | HSV |  |  | 0
| 4 | Vodorovné konstrukce |  |  | HSV |  |  | 0
| 5 | Komunikace |  |  | HSV |  |  | 0
| 62 | Upravy povrchů vnější |  |  | HSV |  |  | 0
| 8 | Trubní vedení |  |  | HSV |  |  | 0
| 96 | Bourání konstrukcí |  |  | HSV |  |  | 0
| 97 | Prorážení otvorů |  |  | HSV |  |  | 0
| 99 | Staveništní přesun hmot |  |  | HSV |  |  | 0
| 721 | Vnitřní kanalizace |  |  | PSV |  |  | 0
| VN | Vedlejší náklady |  |  | VN |  |  | 0
| Cena celkem | [6 empty] | 0
Note on D11: Název
Note on I11: IČO
Note on D12: Ulice
Note on I12: DIČ
Note on C13: PSČ
Note on D13: Ulice

## VzorPolozky (hidden)
Položkový rozpočet
Z:
O:
R:

## Pol
Položkový rozpočet | [22 empty] | #TypZaznamu#
S: |  | Zámek Bělá pod Bezdězem, Oprava kanalizace 2.etapa-úprava | [20 empty] | STA
O: | [22 empty] | OBJ
R: | [22 empty] | ROZ
C: | [22 empty] | CAS_STR
P.č. | Číslo položky | Název položky | MJ | množství | cena / MJ | Celkem | Dodávka | Dodávka celk. | Montáž | Montáž celk. | DPH | cena s DPH | hmotnost / MJ | hmotnost celk.(t) | dem. hmotnost / MJ | dem. hmotnost celk.(t) | Ceník | Cen. soustava | Nhod / MJ | Nhod celk.
Díl: | 1 | Zemní práce |  |  |  | 0 |  | 0 |  | 0 |  | 0 |  | 0.39093 |  | 2.95 |  |  |  | 486.82 |  |  | DIL
1 | 119001401R00 | Dočasné zajištění ocelového potrubí do DN 200 mm | m | 1 |  | 0 |  | 0 |  | 0 | 21 | 0 | 0.00869 | 0.00869 | 0 | 0 |  |  | 0.703 | 0.7 |  |  | POL1_0
2 | 119001421R00 | Dočasné zajištění kabelů - do počtu 3 kabelů | m | 2 |  | 0 |  | 0 |  | 0 | 21 | 0 | 0.02478 | 0.04956 | 0 | 0 |  |  | 0.547 | 1.09 |  |  | POL1_0
3 | 130001101R00 | Příplatek za ztížené hloubení v blízkosti vedení | m3 | 4.5 |  | 0 |  | 0 |  | 0 | 21 | 0 | 0 | 0 | 0 | 0 |  |  | 1.763 | 7.93 |  |  | POL1_0
4 | 130901101R00 | Bourání konstrukcí cihelných na MV ve vykopávkách | m3 | 0.3543 |  | 0 |  | 0 |  | 0 | 21 | 0 | 0 | 0 | 0 | 0 |  |  | 3.902 | 1.38 |  |  | POL1_0
5 | 130901121R00 | Bourání konstrukcí z betonu prostého ve vykopávk. | m3 | 0.5138 |  | 0 |  | 0 |  | 0 | 21 | 0 | 0 | 0 | 0 | 0 |  |  | 18.216 | 9.36 |  |  | POL1_0
6 | 121101100R00 | Sejmutí ornice, pl. do 400 m2, přemístění do 50 m | m3 | 16.2085 |  | 0 |  | 0 |  | 0 | 21 | 0 | 0 | 0 | 0 | 0 |  |  | 0.0952 | 1.54 |  |  | POL1_0
7 | 132201212R00 | Hloubení rýh š.do 200 cm hor.3 do 1000m3,strojně | m3 | 182.01 |  | 0 |  | 0 |  | 0 | 21 | 0 | 0 | 0 | 0 | 0 |  |  | 0.16 | 29.12 |  |  | POL1_0
8 | 139601102R00 | Ruční výkop jam, rýh a šachet v hornině tř. 3 | m3 | 8 |  | 0 |  | 0 |  | 0 | 21 | 0 | 0 | 0 | 0 | 0 |  |  | 3.533 | 28.26 |  |  | POL1_0
9 | 132201219R00 | Příplatek za lepivost - hloubení rýh 200cm v hor.3 | m3 | 96 |  | 0 |  | 0 |  | 0 | 21 | 0 | 0 | 0 | 0 | 0 |  |  | 0.084 | 8.06 |  |  | POL1_0
10 | 151101101R00 | Pažení a rozepření stěn rýh - příložné - hl.do 2 m | m2 | 187.63 |  | 0 |  | 0 |  | 0 | 21 | 0 | 0.00099 | 0.18575 | 0 | 0 |  |  | 0.236 | 44.28 |  |  | POL1_0
11 | 151101102R00 | Pažení a rozepření stěn rýh - příložné - hl.do 4 m | m2 | 170.85 |  | 0 |  | 0 |  | 0 | 21 | 0 | 0.00086 | 0.14693 | 0 | 0 |  |  | 0.479 | 81.84 |  |  | POL1_0
12 | 151101111R00 | Odstranění pažení stěn rýh - příložné - hl. do 2 m | m2 | 187.63 |  | 0 |  | 0 |  | 0 | 21 | 0 | 0 | 0 | 0 | 0 |  |  | 0.07 | 13.13 |  |  | POL1_0
13 | 151101112R00 | Odstranění pažení stěn rýh - příložné - hl. do 4 m | m2 | 170.58 |  | 0 |  | 0 |  | 0 | 21 | 0 | 0 | 0 | 0 | 0 |  |  | 0.327 | 55.78 |  |  | POL1_0
14 | 161101101R00 | Svislé přemístění výkopku z hor.1-4 do 2,5 m | m3 | 190.01 |  | 0 |  | 0 |  | 0 | 21 | 0 | 0 | 0 | 0 | 0 |  |  | 0.345 | 65.55 |  |  | POL1_0
15 | 162201102R00 | Vodorovné přemístění výkopku z hor.1-4 do 50 m | m3 | 5.9352 |  | 0 |  | 0 |  | 0 | 21 | 0 | 0 | 0 | 0 | 0 |  |  | 0.074 | 0.44 |  |  | POL1_0
16 | 174101102R00 | Zásyp ruční se zhutněním, stávajících šachet, propadlin atd. | m3 | 5.9352 |  | 0 |  | 0 |  | 0 | 21 | 0 | 0 | 0 | 0 | 0 |  |  | 1.239 | 7.35 |  |  | POL1_0
17 | 175101101R00 | Obsyp potrubí bez prohození sypaniny | m3 | 46.7023 |  | 0 |  | 0 |  | 0 | 21 | 0 | 0 | 0 | 0 | 0 |  |  | 1.587 | 74.12 |  |  | POL1_0
18 | 174101101R00 | Zásyp jam, rýh, šachet se zhutněním | m3 | 111.6485 |  | 0 |  | 0 |  | 0 | 21 | 0 | 0 | 0 | 0 | 0 |  |  | 0.202 | 22.55 |  |  | POL1_0
19 | 174101102R00 | Zásyp ruční se zhutněním | m3 | 3.6 |  | 0 |  | 0 |  | 0 | 21 | 0 | 0 | 0 | 0 | 0 |  |  | 1.239 | 4.46 |  |  | POL1_0
20 | 181301102R00 | Rozprostření ornice, rovina, tl. 10-15 cm,do 500m2 | m2 | 108.06 |  | 0 |  | 0 |  | 0 | 21 | 0 | 0 | 0 | 0 | 0 |  |  | 0.177 | 19.13 |  |  | POL1_0
21 | 180402111R00 | Založení trávníku parkového výsevem v rovině | m2 | 108.06 |  | 0 |  | 0 |  | 0 | 21 | 0 | 0 | 0 | 0 | 0 |  |  | 0.06 | 6.48 |  |  | POL1_0
22 | 113109305R00 | Odstranění podkladu pl. 50 m2, bet.prostý tl.5 cm | m2 | 3 |  | 0 |  | 0 |  | 0 | 21 | 0 | 0 | 0 | 0.12 | 0.36 |  |  | 0.38125 | 1.14 |  |  | POL1_0
23 | 113107510R00 | Odstranění podkladu pl. 50 m2,kam.drcené tl.10 cm | m2 | 0.45 |  | 0 |  | 0 |  | 0 | 21 | 0 | 0 | 0 | 0.22 | 0.099 |  |  | 0.421 | 0.19 |  |  | POL1_0
24 | 113106221R00 | Rozebrání dlažeb z drobných kostek v kam. těženém | m2 | 4.7 |  | 0 |  | 0 |  | 0 | 21 | 0 | 0 | 0 | 0.2 | 0.94 |  |  | 0.1 | 0.47 |  |  | POL1_0
25 | 113107515R00 | Odstranění podkladu pl. 50 m2,kam.drcené tl.15 cm | m2 | 4.7 |  | 0 |  | 0 |  | 0 | 21 | 0 | 0 | 0 | 0.33 | 1.551 |  |  | 0.5265 | 2.47 |  |  | POL1_0
Díl: | 2 | Základy,zvláštní zakládání |  |  |  | 0 |  | 0 |  | 0 |  | 0 |  | 2.7369 |  | 0 |  |  |  | 3.01 |  |  | DIL
26 | 212532111R00 | Lože trativodu z kameniva hrub.drceného,4-8 mm | m3 | 1.64 |  | 0 |  | 0 |  | 0 | 21 | 0 | 1.63 | 2.6732 | 0 | 0 |  |  | 1.584 | 2.6 |  |  | POL1_0
27 | 212755114R00 | Trativody z drenážních trubek DN 100 bez lože | m | 8.2 |  | 0 |  | 0 |  | 0 | 21 | 0 | 0.00777 | 0.06371 | 0 | 0 |  |  | 0.05 | 0.41 |  |  | POL1_0
Díl: | 3 | Svislé a kompletní konstrukce |  |  |  | 0 |  | 0 |  | 0 |  | 0 |  | 0.15357 |  | 0 |  |  |  | 0.49 |  |  | DIL
28 | 340239212RT2 | Zazdívka otvorů pl.4 m2,cihlami tl.zdi nad 10 cm, zazdění soklu z prostoru kanálu | m2 | 0.6 |  | 0 |  | 0 |  | 0 | 21 | 0 | 0.25595 | 0.15357 | 0 | 0 |  |  | 0.811 | 0.49 |  |  | POL1_0
Díl: | 4 | Vodorovné konstrukce |  |  |  | 0 |  | 0 |  | 0 |  | 0 |  | 0.606 |  | 0 |  |  |  | 42.66 |  |  | DIL
29 | 451317777R00 | Podklad pod dlažbu z beton.C-/7,5,C8/10 tl.do 10cm | m2 | 3 |  | 0 |  | 0 |  | 0 | 21 | 0 | 0.202 | 0.606 | 0 | 0 |  |  | 0.105 | 0.32 |  |  | POL1_0
30 | 451595111R00 | Lože pod potrubí z prohozeného výkopku | m3 | 22.4354 |  | 0 |  | 0 |  | 0 | 21 | 0 | 0 | 0 | 0 | 0 |  |  | 1.887 | 42.34 |  |  | POL1_0
Díl: | 5 | Komunikace |  |  |  | 0 |  | 0 |  | 0 |  | 0 |  | 5.2452 |  | 0 |  |  |  | 9.41 |  |  | DIL
31 | 564851111R00 | Podklad ze štěrkodrti po zhutnění tloušťky 15 cm | m2 | 4.7 |  | 0 |  | 0 |  | 0 | 21 | 0 | 0.33075 | 1.5545 | 0 | 0 |  |  | 0.026 | 0.12 |  |  | POL1_0
32 | 591211111R00 | Kladení dlažby drobné kostky,lože z kamen.tl. 5 cm | m2 | 4.7 |  | 0 |  | 0 |  | 0 | 21 | 0 | 0.11 | 0.517 | 0 | 0 |  |  | 0.759 | 3.57 |  |  | POL1_0
33 | 564831111R00 | Podklad ze štěrkodrti po zhutnění tloušťky 10 cm | m2 | 3 |  | 0 |  | 0 |  | 0 | 21 | 0 | 0.2205 | 0.6615 | 0 | 0 |  |  | 0.023 | 0.07 |  |  | POL1_0
34 | 596841111RU4 | Kladení dlažby do lože z MC, dlažby podloubí | m2 | 3 |  | 0 |  | 0 |  | 0 | 21 | 0 | 0.23918 | 0.71754 | 0 | 0 |  |  | 0.388 | 1.16 |  |  | POL1_0
35 | 597101114R00 | Montáž odvodňovacího žlabu - polymerbeton, včetně betonového lože C 25/30, zatížení B 125 kN | m | 7 |  | 0 |  | 0 |  | 0 | 21 | 0 | 0.25207 | 1.7645 | 0 | 0 |  |  | 0.6416 | 4.49 |  |  | POL1_0
36 | MEA712654 | Polymerbetonové žlaby s ochr. ocelovou hranou, bez spádu, SV 1030.0 | ks | 5 |  | 0 |  | 0 |  | 0 | 21 | 0 | 0 | 0 | 0 | 0 |  |  | 0 | 0 |  |  | POL3_0
37 | MEA712656 | Polymerbetonové žlaby s ochr. ocelovou hranou, bez spádu, SV 1030.0/A | ks | 2 |  | 0 |  | 0 |  | 0 | 21 | 0 | 0 | 0 | 0 | 0 |  |  | 0 | 0 |  |  | POL3_0
38 | MEA712668 | Čelní stěna plná pro žlaby SV1030 | ks | 2 |  | 0 |  | 0 |  | 0 | 21 | 0 | 0 | 0 | 0 | 0 |  |  | 0 | 0 |  |  | POL3_0
39 | MEA145122 | Rošt můstkový B125, oka 12/100, litina, délka 500 mm | ks | 14 |  | 0 |  | 0 |  | 0 | 21 | 0 | 0.00215 | 0.0301 | 0 | 0 |  |  | 0 | 0 |  |  | POL3_0
Díl: | 62 | Upravy povrchů vnější |  |  |  | 0 |  | 0 |  | 0 |  | 0 |  | 0.02487 |  | 0 |  |  |  | 0.19 |  |  | DIL
40 | 622421111R00 | Omítka vnější stěn, MVC, hrubá nezatřená | m2 | 0.6 |  | 0 |  | 0 |  | 0 | 21 | 0 | 0.04145 | 0.02487 | 0 | 0 |  |  | 0.31 | 0.19 |  |  | POL1_0
Díl: | 8 | Trubní vedení |  |  |  | 0 |  | 0 |  | 0 |  | 0 |  | 0.863 |  | 0 |  |  |  | 55.75 |  |  | DIL
41 | 892601152R00 | Čištění kanalizační stoky do DN 500, do 50 m | m | 10 |  | 0 |  | 0 |  | 0 | 21 | 0 | 0 | 0 | 0 | 0 |  |  | 0.089 | 0.89 |  |  | POL1_0
42 | 894431311RBA | Šachta, D 425 mm, dl.šach.roury 1,50 m, přímá, dno KG D 160 mm, poklop litina 12,5 t | kus | 2 |  | 0 |  | 0 |  | 0 | 21 | 0 | 0.05913 | 0.11826 | 0 | 0 |  |  | 1.3425 | 2.69 |  |  | POL1_0
43 | 894431321RCA | Šachta, D 425 mm, dl.šach.roury 2,0 m, přímá, dno KG D 200 mm, poklop litina 12,5 t | kus | 1 |  | 0 |  | 0 |  | 0 | 21 | 0 | 0.06552 | 0.06552 | 0 | 0 |  |  | 1.3438 | 1.34 |  |  | POL1_0
44 | 894431322RAA | Šachta, D 425 mm, dl.šach.roury 2,0 m, 1 přítok, dno KG D 160 mm, poklop litina 12,5 t | kus | 2 |  | 0 |  | 0 |  | 0 | 21 | 0 | 0.06532 | 0.13064 | 0 | 0 |  |  | 1.3438 | 2.69 |  |  | POL2_0
45 | 894431322RBA | Šachta, D 425 mm, dl.šach.roury 2,0 m, 1 přítok, dno KG D 200 mm, poklop litina 12,5 t | kus | 2 |  | 0 |  | 0 |  | 0 | 21 | 0 | 0.06612 | 0.13224 | 0 | 0 |  |  | 1.344 | 2.69 |  |  | POL1_0
46 | 894431323RBA | Šachta, D 425 mm, dl.šach.roury 2,0 m, sběrná, dno KG D 160 mm, poklop litina 12,5 t | kus | 1 |  | 0 |  | 0 |  | 0 | 21 | 0 | 0.06592 | 0.06592 | 0 | 0 |  |  | 1.3439 | 1.34 |  |  | POL1_0
47 | 894431323RCA | Šachta, D 425 mm, dl.šach.roury 2,0 m, sběrná, dno KG D 200 mm, poklop litina 12,5 t | kus | 1 |  | 0 |  | 0 |  | 0 | 21 | 0 | 0.06672 | 0.06672 | 0 | 0 |  |  | 1.3441 | 1.34 |  |  | POL1_0
48 | 871313121RT3 | Montáž trub z plastu, gumový kroužek, DN/OD 160, včetně dodávky trub Acaro PP SN 12 | m | 71.48 |  | 0 |  | 0 |  | 0 | 21 | 0 | 0.0022 | 0.15726 | 0 | 0 |  |  | 0.066 | 4.72 |  |  | POL1_0
49 | 871353121RT3 | Montáž trub z plastu, gumový kroužek, DN/OD 200, včetně dodávky trub Acaro PP SN 12 | m | 36.25 |  | 0 |  | 0 |  | 0 | 21 | 0 | 0.00339 | 0.12289 | 0 | 0 |  |  | 0.08 | 2.9 |  |  | POL1_0
50 | 871313121RT1 | Montáž trub z plastu, gumový kroužek, DN/OD 110, vč. dodávky trub PVC-KG SN4 | m | 1.76 |  | 0 |  | 0 |  | 0 | 21 | 0 | 0.00161 | 0.00283 | 0 | 0 |  |  | 0.066 | 0.12 |  |  | POL1_0
51 | 871313121R01 | Montáž trub z plastu, gumový kroužek, DN/OD 125, vč. dodávky PVC-KG SN4 trub | m | 3 |  | 0 |  | 0 |  | 0 | 21 | 0 | 0 | 0 | 0 | 0 |  |  | 0.066 | 0.2 |  |  | POL1_0
52 | 877313123R00 | Montáž tvarovek jednoos. plast. gum.kroužek, DN/OD 110 a 160 | kus | 14 |  | 0 |  | 0 |  | 0 | 21 | 0 | 1e-05 | 0.00014 | 0 | 0 |  |  | 0.176 | 2.46 |  |  | POL1_0
53 | 877353123R00 | Montáž tvarovek jednoos. plast. gum.kroužek DN 200 | kus | 8 |  | 0 |  | 0 |  | 0 | 21 | 0 | 2e-05 | 0.00016 | 0 | 0 |  |  | 0.206 | 1.65 |  |  | POL1_0
54 | 877363123R00 | Montáž tvarovek jednoos. plast. gum.kroužek DN 250 | kus | 1 |  | 0 |  | 0 |  | 0 | 21 | 0 | 3e-05 | 3e-05 | 0 | 0 |  |  | 0.24 | 0.24 |  |  | POL1_0
55 | 877373123R00 | Montáž tvarovek jednoos. plast. gum.kroužek DN 315 | kus | 1 |  | 0 |  | 0 |  | 0 | 21 | 0 | 3e-05 | 3e-05 | 0 | 0 |  |  | 0.269 | 0.27 |  |  | POL1_0
56 | SF721200W | KGR REDUKCE 125/160 | ks | 2 |  | 0 |  | 0 |  | 0 | 21 | 0 | 0 | 0 | 0 | 0 |  |  | 0 | 0 |  |  | POL3_0
57 | SF650200W | KGB KOLENO 110/45° | ks | 4 |  | 0 |  | 0 |  | 0 | 21 | 0 | 0 | 0 | 0 | 0 |  |  | 0 | 0 |  |  | POL3_0
58 | AF003025W | Acaro PP SN12 koleno 160/88° | ks | 2 |  | 0 |  | 0 |  | 0 | 21 | 0 | 0 | 0 | 0 | 0 |  |  | 0 | 0 |  |  | POL3_0
59 | AF003023W | Acaro PP SN12 koleno 160/45° | ks | 2 |  | 0 |  | 0 |  | 0 | 21 | 0 | 0 | 0 | 0 | 0 |  |  | 0 | 0 |  |  | POL3_0
60 | AF003021W | Acaro PP SN12 koleno 160/15° | ks | 1 |  | 0 |  | 0 |  | 0 | 21 | 0 | 0 | 0 | 0 | 0 |  |  | 0 | 0 |  |  | POL3_0
61 | AF003022W | Acaro PP SN12 koleno 160/30° | ks | 1 |  | 0 |  | 0 |  | 0 | 21 | 0 | 0 | 0 | 0 | 0 |  |  | 0 | 0 |  |  | POL3_0
62 | AF006020W | Acaro PP SN12 redukce 160/110 | ks | 1 |  | 0 |  | 0 |  | 0 | 21 | 0 | 0 | 0 | 0 | 0 |  |  | 0 | 0 |  |  | POL3_0
63 | AF003032W | Acaro PP SN12 koleno 200/30° | ks | 3 |  | 0 |  | 0 |  | 0 | 21 | 0 | 0 | 0 | 0 | 0 |  |  | 0 | 0 |  |  | POL3_0
64 | AF006032W | Acaro PP SN12 redukce 200/160 | ks | 4 |  | 0 |  | 0 |  | 0 | 21 | 0 | 0 | 0 | 0 | 0 |  |  | 0 | 0 |  |  | POL3_0
65 | AF006043W | Acaro PP SN12 redukce 250/200 | ks | 1 |  | 0 |  | 0 |  | 0 | 21 | 0 | 0 | 0 | 0 | 0 |  |  | 0 | 0 |  |  | POL3_0
66 | AF006054W | Acaro PP SN12 redukce 315/250 | ks | 1 |  | 0 |  | 0 |  | 0 | 21 | 0 | 0 | 0 | 0 | 0 |  |  | 0 | 0 |  |  | POL3_0
67 | AF002003W | Acaro PP SN12 zátka 200 | ks | 1 |  | 0 |  | 0 |  | 0 | 21 | 0 | 0 | 0 | 0 | 0 |  |  | 0 | 0 |  |  | POL3_0
68 | SF712000W | KGUS PŘECHOD KAMEN./PVC 160 | ks | 1 |  | 0 |  | 0 |  | 0 | 21 | 0 | 0 | 0 | 0 | 0 |  |  | 0 | 0 |  |  | POL3_0
69 | IF261000W | SPOJKA "IN SITU" 110 | ks | 4 |  | 0 |  | 0 |  | 0 | 21 | 0 | 0 | 0 | 0 | 0 |  |  | 0 | 0 |  |  | POL3_0
70 | 899711121R00 | Fólie výstražná z PVC, šířka 22 cm | m | 120.34 |  | 0 |  | 0 |  | 0 | 21 | 0 | 0 | 0 | 0 | 0 |  |  | 0.026 | 3.13 |  |  | POL1_0
71 | 892571111R00 | Zkouška těsnosti kanalizace DN do 200, vodou | m | 125.1 |  | 0 |  | 0 |  | 0 | 21 | 0 | 0 | 0 | 0 | 0 |  |  | 0.059 | 7.38 |  |  | POL1_0
72 | 892573111R00 | Zabezpečení konců kanal. potrubí DN do 200, vodou | úsek | 2 |  | 0 |  | 0 |  | 0 | 21 | 0 | 0.00013 | 0.00026 | 0 | 0 |  |  | 6.2 | 12.4 |  |  | POL1_0
73 | 892916111R00 | Utěsnění přípojek do DN 200 při zkoušce kanal. | sada | 5 |  | 0 |  | 0 |  | 0 | 21 | 0 | 2e-05 | 0.0001 | 0 | 0 |  |  | 0.31 | 1.55 |  |  | POL1_0
74 | 892855114R00 | Kontrola kanalizace TV kamerou do 200 m | m | 125.1 |  | 0 |  | 0 |  | 0 | 21 | 0 | 0 | 0 | 0 | 0 |  |  | 0.046 | 5.75 |  |  | POL1_0
Díl: | 96 | Bourání konstrukcí |  |  |  | 0 |  | 0 |  | 0 |  | 0 |  | 0 |  | 2.376 |  |  |  | 1.72 |  |  | DIL
75 | 961031311R00 | Bourání základů cihelných na MV, MVC, v prostoru kanálu pod budovou - pokračování stoky | m3 | 1 |  | 0 |  | 0 |  | 0 | 21 | 0 | 0 | 0 | 1.8 | 1.8 |  |  | 1.328 | 1.33 |  |  | POL1_0
76 | 965024131R00 | Bourání kamenných podlah z desek plochy nad 1 m2 | m2 | 3 |  | 0 |  | 0 |  | 0 | 21 | 0 | 0 | 0 | 0.192 | 0.576 |  |  | 0.129 | 0.39 |  |  | POL1_0
Díl: | 97 | Prorážení otvorů |  |  |  | 0 |  | 0 |  | 0 |  | 0 |  | 0 |  | 0 |  |  |  | 5.2 |  |  | DIL
77 | 979082111R00 | Vnitrostaveništní doprava suti do 10 m | t | 5.5182 |  | 0 |  | 0 |  | 0 | 21 | 0 | 0 | 0 | 0 | 0 |  |  | 0.942 | 5.2 |  |  | POL1_0
78 | 979981104R00 | Kontejner, suť bez příměsí, odvoz a likvidace, 9 t | t | 5.5182 |  | 0 |  | 0 |  | 0 | 21 | 0 | 0 | 0 | 0 | 0 |  |  | 0 | 0 |  |  | POL1_0
Díl: | 99 | Staveništní přesun hmot |  |  |  | 0 |  | 0 |  | 0 |  | 0 |  | 0 |  | 0 |  |  |  | 2.16 |  |  | DIL
79 | 998276101R00 | Přesun hmot, trubní vedení plastová, otevř. výkop | t | 10.2023 |  | 0 |  | 0 |  | 0 | 21 | 0 | 0 | 0 | 0 | 0 |  |  | 0.2115 | 2.16 |  |  | POL1_0
Díl: | 721 | Vnitřní kanalizace |  |  |  | 0 |  | 0 |  | 0 |  | 0 |  | 0.18181 |  | 0.19216 |  |  |  | 7.21 |  |  | DIL
80 | 721170975R00 | Oprava potrubí z PVC, krácení trub D 110 mm | kus | 1 |  | 0 |  | 0 |  | 0 | 21 | 0 | 0 | 0 | 0 | 0 |  |  | 0.028 | 0.03 |  |  | POL1_0
81 | 721170977R00 | Oprava potrubí z PVC, krácení trub D 160 mm | kus | 2 |  | 0 |  | 0 |  | 0 | 21 | 0 | 0 | 0 | 0 | 0 |  |  | 0.05 | 0.1 |  |  | POL1_0
82 | 721170978R00 | Oprava potrubí z PVC, krácení trub D 200 mm | kus | 1 |  | 0 |  | 0 |  | 0 | 21 | 0 | 0 | 0 | 0 | 0 |  |  | 0.09 | 0.09 |  |  | POL1_0
83 | 721170979R00 | Oprava potrubí z PVC, krácení trub D 315 mm | kus | 1 |  | 0 |  | 0 |  | 0 | 21 | 0 | 0 | 0 | 0 | 0 |  |  | 0.13 | 0.13 |  |  | POL1_0
84 | 721170965R00 | Oprava - propojení dosavadního potrubí PVC D 110 | kus | 1 |  | 0 |  | 0 |  | 0 | 21 | 0 | 0.00675 | 0.00675 | 0 | 0 |  |  | 0.709 | 0.71 |  |  | POL1_0
85 | 721170967R00 | Oprava - propojení dosavadního potrubí PVC D 160 | kus | 2 |  | 0 |  | 0 |  | 0 | 21 | 0 | 0.0078 | 0.0156 | 0 | 0 |  |  | 0.755 | 1.51 |  |  | POL1_0
86 | 721170968R00 | Oprava - propojení dosavadního potrubí PVC D 200 | kus | 1 |  | 0 |  | 0 |  | 0 | 21 | 0 | 0.00175 | 0.00175 | 0 | 0 |  |  | 0.579 | 0.58 |  |  | POL1_0
87 | 721170969R00 | Oprava - propojení dosavadního potrubí PVC D 315 | kus | 1 |  | 0 |  | 0 |  | 0 | 21 | 0 | 0.00611 | 0.00611 | 0 | 0 |  |  | 0.781 | 0.78 |  |  | POL1_0
88 | 721242111R00 | Lapač střešních splavenin PP HL660 D 110 mm | kus | 2 |  | 0 |  | 0 |  | 0 | 21 | 0 | 0.0758 | 0.1516 | 0 | 0 |  |  | 0.5 | 1 |  |  | POL1_0
89 | 721110806R01 | Demontáž potrubí z kameninových trub DN 200 | m | 7 |  | 0 |  | 0 |  | 0 | 21 | 0 | 0 | 0 | 0.0267 | 0.1869 |  |  | 0.293 | 2.05 |  |  | POL1_0
90 | 721171809R01 | Demontáž potrubí z PVC do D 200 mm | m | 2 |  | 0 |  | 0 |  | 0 | 21 | 0 | 0 | 0 | 0.00263 | 0.00526 |  |  | 0.114 | 0.23 |  |  | POL1_0
Díl: | VN | Vedlejší náklady |  |  |  | 0 |  | 0 |  | 0 |  | 0 |  | 0 |  | 0 |  |  |  | 0 |  |  | DIL
91 | 005111020R | Vytyčení stavby | Soubor | 1 |  | 0 |  | 0 |  | 0 | 21 | 0 | 0 | 0 | 0 | 0 |  |  | 0 | 0 |  |  | POL1_0
92 | 005111021R | Vytyčení inženýrských sítí | Soubor | 1 |  | 0 |  | 0 |  | 0 | 21 | 0 | 0 | 0 | 0 | 0 |  |  | 0 | 0 |  |  | POL1_0
93 | 005241020R | Geodetické zaměření skutečného provedení | Soubor | 1 |  | 0 |  | 0 |  | 0 | 21 | 0 | 0 | 0 | 0 | 0 |  |  | 0 | 0 |  |  | POL1_0
[21 empty] | 15 | 21
| 26 |  |  |  |  | 0 | [14 empty] | 0 | 0 | SUM
33
POPUZIV
END