## SV bez cen
Bělá pod Bezdězem
Úprava veřejného prostranství u České brány - návrh 07/2019
Silnoproudá elektrotechnika
Číslo pozice | POPIS VÝKONU | Měrná jednot. | Množst. | Jednotk. cena | Cena
REKAPITULACE
| Skříň spínacího bodu |  |  |  | 0
| Montáž + montážní materiál |  |  |  | 0
| Zkoušky a revize |  |  |  | 0
| CELKEM SOUPIS VÝKONŮ |  |  |  | 0
Skříň spínacího bodu
1 | prázdná skříň nástěnná z termosetu 352 x 290 x 120mm, IP44 | ks | 1 |  | 0
2 | lišta DIN pro modulární přístroje | ks | 2 |  | 0
3 | 2-pól. proudový chránič s nadproud. ochranou 10B, 1+N, 30mA, typ A | ks | 2 |  | 0
4 | 1-pól. jistič 16B/1, 10kA | ks | 1 |  | 0
5 | 1-pól. jistič 2C/1, 10kA | ks | 1 |  | 0
6 | spínací hodiny standardní analogové 1- kanálové, týdenní program, 16 A/250 | ks | 2 |  | 0
7 | zapojení pomocných obvodů do 20-ti vodičů | ks | 2 |  | 0
8 | štítek označení přístroje | ks | 6 |  | 0
| Rozvaděč R1 celkem |  |  |  | 0
Montáž + montážní materiál
9 | montáž rozvodnice na povrch do 50 kg | ks | 1 |  | 0
10 | výstražná tabulka el. zařízení - A5 | ks | 2 |  | 0
11 | ukončení 1-žil. vodiče do 1x6 | ks | 10 |  | 0
12 | ukončení kabelu do 3x4 | ks | 22 |  | 0
13 | ukončení kabelu do 3x6 | ks | 2 |  | 0
14 | kabel CYKY-J 3x4 | m | 208 |  | 0
15 | kabel CYKY-J 3x6 | m | 137 |  | 0
16 | zemnící vodič FeZn d 10mm vč. svorek a zapojení | m | 58 |  | 0
17 | výměna stávající elektrovýzbroje stožáru V.O. na 3-okuhovou | ks | 1 |  | 0
18 | trubka plastová tuhá průměr 32 mm, vysoká mech. odolnost | m | 6 |  | 0
19 | hmoždinka d. 10 mm do zdiva a betonu, vč. vrtání a vrutu | ks | 6 |  | 0
20 | strojní popis kabelových štítků | ks | 6 |  | 0
21 | svítidlo zemní kruhové, výbojkové 1x35 W, široká vyzařovací chrakteristika - úhel vyzařování 50-55 st., IP67, antracit, vč. montáže | ks | 8 |  | 0
22 | nízké parkové svítidlo, LED 2x 4,5W, IP44, sloupek 770 x 210 x 90 mm, antracit , vč. montáže | ks | 3 |  | 0
23 | výkop kabelové rýhy 35x80 cm v zemině tř. 2 | m | 315 |  | 0
24 | výkop pro základ sloupkového svítidla 35 x 35 x 70cm v zemině tř. 2 | ks | 3 |  | 0
25 | zřízení kabelového lože z kopaného písku tl. 10cm ve výkopu š. 35cm | m | 315 |  | 0
26 | folie výstražná z PVC šířka 33cm | m | 315 |  | 0
27 | základ z betonu prostého 35 x 35 x 70cm | m3 | 0.3 |  | 0
28 | zához kabelové rýhy 50x80 cm v zemině tř. 2 | m | 315 |  | 0
29 | hutnění zeminy po 20cm | m | 315 |  | 0
30 | naložení a odvoz zeminy do vzdálenosti 500m | m3 | 25.2 |  | 0
31 | provizorní úprava povrchu kabelové rýhy po záhozu | m2 | 126 |  | 0
| Montáž + montážní materiál celkem |  |  |  | 0
Měření, zkoušky, revize
32 | zkoušky a seřízení osvětlení | hod | 6 |  | 0
33 | výchozí revize - silnoproudá instalace | hod | 20 |  | 0
| Měření, zkoušky, revize celkem |  |  |  | 0