## Krycí list rozpočtu
KRYCÍ LIST ROZPOČTU
| Název stavby |  |  | Chodník Bělá pod Bezdězem | [7 empty] | JKSO
| Název objektu | [10 empty] | EČO
Místo
[12 empty] | IČ |  | DIČ
Objednatel
| Projektant |  |  | Atelier M.A..A.T., s.r.o.
Zhotovitel
| Zpracoval |  |  | M. Chmiel, V. Pavlík
|  |  |  | Rozpočet číslo |  |  | Dne |  |  |  |  | CZ-CPV
CZ-CPA
Měrné a účelové jednotky
Počet |  |  |  | Náklady / 1 m.j. | Počet |  |  | Náklady / 1 m.j. | Počet |  |  |  |  | Náklady / 1 m.j.
|  |  | 0 | 0 |  |  | 0 | 0 |  |  |  |  | 0 |  | 0
|  |  |  | Rozpočtové náklady v |  |  |  | CZK
A |  | Základní rozp. náklady |  |  | B |  | Doplňkové náklady |  | C |  | Náklady na umístění stavby
1 | HSV |  | Dodávky | 859.25 | 8 | Práce přesčas |  | 0 | 13 | Zařízení staveniště |  |  |  | 3% | 25.7775
2 |  |  | Montáž | 0 | 9 | Bez pevné podl. |  | 0 | 14 | Projektové práce |  |  |  |  | 0
3 | PSV |  | Dodávky | 0 | 10 | Kulturní památka |  | 0 | 15 | Územní vlivy |  |  |  |  | 0
4 |  |  | Montáž | 0 | 11 |  |  | 0 | 16 | Provozní vlivy |  |  |  | 2% | 17.185
5 | "M" |  | Dodávky | 0 |  |  |  |  | 17 | Jiné VRN |  |  |  | 1% | 8.5925
6 |  |  | Montáž | 0 |  |  |  |  | 18 | VRN z rozpočtu |  |  |  |  | 0
7 | ZRN (ř. 1-6) |  |  | 859.25 | 12 | DN (ř. 8-11) |  |  | 19 | VRN (ř. 13-18) |  |  |  |  | 859.25
20 | HZS |  |  | 0 | 21 | Kompl. činnost |  | 0 | 22 | Ostatní náklady |  |  |  |  | 0
|  | Projektant, Zhotovitel, Objednatel | [6 empty] | D |  | Celkem bez DPH |  |  |  | 910.805
[10 empty] | DPH |  | % |  | Základ daně | DPH celkem
[10 empty] | snížená |  | 15 | 0 |  | 0
[10 empty] | základní |  | 21 | 910.805 |  | 191.269
[10 empty] | Cena s DPH |  |  |  |  | 1102.074
[9 empty] | E |  | Přípočty a odpočty
[10 empty] | Dodá zadavatel |  |  |  |  | 0
[10 empty] | Klouzavá doložka |  |  |  |  | 0
[10 empty] | Zvýhodnění |  |  |  |  | 0
Všechny položky musí zahrnovat pomocné konstrukce, přípravu povrchů, všechny materiály a prvky potřebné pro zabudování. Dodávky a montáže uvedené
v nabídce musí být včetně veškerého souvisejícího doplňkového, podružného a montážního materiálu specifikované v projektové dokumentaci, tak aby celé
zařízení bylo funkční a splňovalo všechny předpisy, které se na něj vztahují.

## Rozpočet
ROZPOČET S VÝKAZEM VÝMĚR
Stavba: Chodník Bělá pod Bezdězem
Objekt:
Objednatel:
Zhotovitel: | [5 empty] | Zpracoval: M. Chmiel, V. Pavlík
Místo: | [5 empty] | Datum:
Č. | KCN | Kód položky | Popis | MJ | Množství celkem | Cena jednotková | Cena celkem
1 | 2 | 3 | 4 | 5 | 6 | 7 | 8
|  | HSV | Práce a dodávky HSV |  |  |  | 859.25
|  | 1 | Zemní práce |  |  |  | 859.25
1 | 221 | 113106111 | Rozebrání dlažeb komunikací pro pěší ručně | m2 | 859.25 | 1 | 859.25
|  |  | 768 |  | 768
|  |  | "dvě řady podél obrub pro zpětnou montáž"365*0,25 |  | 91.25
|  |  | Součet |  | 859.25
12 | 221 | 113107113 | Odstranění podkladu z kameniva | m2 | 859.25 | 0 | 0
9 | 221 | 113202111 | Vytrhání obrubníků k dalšímu použití | m | 365 | 0 | 0
4 | 221 | 113900000R | Očištění a přesun dlažebních kostek | m2 | 859.25 | 0 | 0
2 | 221 | 113900001R | Roztřídění dlažebních kostek | m2 | 768 | 0 | 0
|  | 5 | Komunikace pozemní |  |  |  | 0
13 | 221 | 564871112 | Podklad ze štěrkodrtě ŠD tl. 240-270 mm | m2 | 859.25 | 0 | 0
18 | 221 | 591211111 | Kladení dlažby z kostek drobných z kamene do štěrkopískového lože (původní i dodané) | m2 | 859.25 | 0 | 0
19 | 583 | 58381006 | kostka dlažební mozaika bílá mramor 5/5 | m2 | 165 | 0 | 0
|  |  | "plocha byla stanovena na stavbě"165 |  | 165
|  |  | Součet |  | 165
25 | 583 | 58381007 | kostka dlažební mozaika růžová mramor 5/5 | m2 | 50.6 | 0 | 0
|  |  | "plocha byla stanovena na stavbě"50,6 |  | 50.6
|  |  | Součet |  | 50.6
20 | 583 | 58381005 | kostka dlažební mozaika šedá čedič 5/5 | m2 | 235.4 | 0 | 0
|  |  | "plocha byla stanovena na stavbě"235,4 |  | 235.4
|  |  | Součet |  | 235.4
24 | 011 | 953921110R | Příplatek ke kladení dlažby z kostek drobných za kladení písma a ornamentů do vzoru | m2 | 6 | 0 | 0
|  |  | 6 |  | 6
|  |  | Součet |  | 6
|  | 9 | Ostatní konstrukce a práce, bourání |  |  |  | 0
10 | 221 | 916241112 | Osazení obrubníku kamenného ležatého bez boční opěry do lože z betonu prostého | m | 365 | 0 | 0
11 | 221 | 916991121 | Lože pod obrubníky, odvodňovací žlaby z betonu prostého | m3 | 23.68 | 0 | 0
|  |  | 365*0,16*0,35 |  | 20.44
|  |  | 27*0,6*0,2 |  | 3.24
|  |  | Součet |  | 23.68
17 | 221 | 935113211 | Osazení odvodňovacího betonového žlabu s krycím roštem šířky do 200 mm | m | 27 | 0 | 0
|  |  | 2,25*12 |  | 27
|  |  | Součet |  | 27
16 | 592 | 59228432R | žlab betonový 120x120x1000mm | m | 27 | 0 | 0
15 | 562 | 56241035 | rošt mřížkový litina dl 0,5m pro žlab š do 200mm | m | 27 | 0 | 0
26 | 221 | 979024442 | Očištění vybouraných obrubníků | m | 365 | 0 | 0
23 | 221 | 995800101R | Vytyčení inženýrských sítí | kpl | 1 | 0 | 0
|  | 997 | Přesun sutě |  |  |  | 0
6 | 013 | 997013501 | Odvoz suti a vybouraných hmot na skládku nebo meziskládku do 1 km se složením | t | 429.626 | 0 | 0
21 | 013 | 997013502R | Odvoz hmot na meziskládku do 1 km se složením (uskladnění) | t | 58.19 | 0 | 0
7 | 013 | 997013509 | Příplatek k odvozu suti a vybouraných hmot na skládku ZKD 1 km přes 1 km (do 10 km) | t | 4296.26 | 0 | 0
22 | 013 | 997013509R | Příplatek k odvozu hmot na meziskládku ZKD 1 km přes 1 km (do 10 km pro opětovné použití) | t | 581.9 | 0 | 0
8 | 013 | 997223855 | Poplatek za uložení na skládce (skládkovné) kameniva kód odpadu 170 504 | t | 429.626 | 0 | 0
|  | 998 | Přesun hmot |  |  |  | 0
3 | 221 | 998223011 | Přesun hmot pro pozemní komunikace s krytem dlážděným | t | 338.434 | 0 | 0
|  |  | Celkem |  |  |  | 859.25