## Rekapitulace stavby
Export Komplet | [27 empty] | 2.0 | ZAMOK |  |  |  |  | False | False | {ad5865d2-f29d-40f9-9074-35a4d8012af3}
[33 empty] | 0,01 | 21
[33 empty] | 0,01 | 15
|  | REKAPITULACE STAVBY | [17 empty] | v --- níže se nacházejí doplnkové a pomocné údaje k sestavám --- v | [11 empty] | Návod na vyplnění | 0,001
|  | Kód: |  |  |  |  | 291 | [24 empty] | Měnit lze pouze buňky se žlutým podbarvením! 1) na prvním listu Rekapitulace stavby vyplňte v sestavě a) Souhrnný list - údaje o Uchazeči (přenesou se do ostatních sestav i v jiných listech) b) Rekapitulace objektů - potřebné Ostatní náklady 2) na vybraných listech vyplňte v sestavě a) Krycí list - údaje o Uchazeči, pokud se liší od údajů o Uchazeči na Souhrnném listu (údaje se přenesou do ostatních sestav v daném listu) b) Rekapitulace rozpočtu - potřebné Ostatní náklady c) Celkové náklady za stavbu - ceny u položek - množství, pokud má žluté podbarvení - a v případě potřeby poznámku (ta je ve skrytém sloupci) | 0,01
|  | Stavba: |  |  |  |  | Rekonstrukce střechy Jateční 363, Bělá pod Bezdězem | [25 empty] | 0,01
|  | KSO: | [13 empty] | CC-CZ: | [16 empty] | 0,01
|  | Místo: |  |  |  |  | Jateční 363, Bělá pod Bezdězem | [8 empty] | Datum: |  | 28. 3. 2022 | [14 empty] | 0,01
0,01
|  | Zadavatel: | [13 empty] | IČ: | [16 empty] | 0,01
|  |  | Město Bělá pod Bezdězem | [12 empty] | DIČ: | [16 empty] | 0,01
0,01
|  | Uchazeč: | [13 empty] | IČ: |  | Vyplň údaj | [14 empty] | 0,01
|  |  | Vyplň údaj | [12 empty] | DIČ: |  | Vyplň údaj | [14 empty] | 0,01
False
|  | Projektant: | [13 empty] | IČ: | [16 empty] | False
[16 empty] | DIČ: | [16 empty] | True
0,01
|  | Zpracovatel: | [13 empty] | IČ: | [16 empty] | 0,01
[16 empty] | DIČ: | [16 empty] | True
Poznámka:
|  | Cena bez DPH | [13 empty] | 0
[8 empty] | Sazba daně |  |  | Základ daně |  |  |  |  | Výše daně
|  | DPH |  | základní |  |  |  | 21% |  |  | 0 |  |  |  |  | 0
|  |  |  | snížená |  |  |  | 15% |  |  | 0 |  |  |  |  | 0
|  |  |  | zákl. přenesená |  |  |  | 21% |  |  | 0 |  |  |  |  | 0
|  |  |  | sníž. přenesená |  |  |  | 15% |  |  | 0 |  |  |  |  | 0
|  |  |  | nulová |  |  |  | 0% |  |  | 0 |  |  |  |  | 0
|  | Cena s DPH | [6 empty] | v |  |  | CZK |  |  |  | 0
|  | Projektant | [11 empty] | Zpracovatel
|  | Datum a podpis: | [7 empty] | Razítko |  |  |  | Datum a podpis: |  |  | Razítko
|  | Objednavatel | [11 empty] | Uchazeč
|  | Datum a podpis: | [7 empty] | Razítko |  |  |  | Datum a podpis: |  |  | Razítko
REKAPITULACE OBJEKTŮ STAVBY A SOUPISŮ PRACÍ
| Kód: | [6 empty] | 291
| Stavba: | [6 empty] | Rekonstrukce střechy Jateční 363, Bělá pod Bezdězem
| Místo: | [6 empty] | Jateční 363, Bělá pod Bezdězem | [6 empty] | Datum: |  | 28. 3. 2022
| Zadavatel: | [6 empty] | Město Bělá pod Bezdězem | [6 empty] | Projektant: |  |  |  |  | Informatívní údaje z listů zakázek
| Uchazeč: | [13 empty] | Zpracovatel:
| Kód |  |  |  | Popis | [7 empty] | Cena bez DPH [CZK] |  |  |  |  | Cena s DPH [CZK] | Typ | z toho Ostat. náklady [CZK] | DPH [CZK] | Normohodiny [h] | DPH základní [CZK] | DPH snížená [CZK] | DPH základní přenesená [CZK] | DPH snížená přenesená [CZK] | Základna DPH základní | Základna DPH snížená | Základna DPH zákl. přenesená | Základna DPH sníž. přenesená | Základna DPH nulová
| Náklady z rozpočtů | [11 empty] | 0 |  |  |  |  | 0 |  | 0 | 0 | 0 | 0 | 0 | 0 | 0 | 0 | 0 | 0 | 0 | 0 |  | D | 0 | ###NOIMPORT### | IMPORT | {ad5865d2-f29d-40f9-9074-35a4d8012af3} | {00000000-0000-0000-0000-000000000000}
/ |  | SO01 |  |  |  | Výměna střešní krytiny | [6 empty] | 0 |  |  |  |  | 0 | STA | 0 | 0 | 0 | 0 | 0 | 0 | 0 | 0 | 0 | 0 | 0 | 0 |  |  | 1 |  | IMPORT | {a78a3940-5229-4997-acaa-d62fa6b0f388} | {ad5865d2-f29d-40f9-9074-35a4d8012af3} | 1

## SO01 - Výměna střešní kry...
{a78a3940-5229-4997-acaa-d62fa6b0f388}
1
| KRYCÍ LIST SOUPISU PRACÍ | [7 empty] | v --- níže se nacházejí doplnkové a pomocné údaje k sestavám --- v | [8 empty] | False
Stavba:
Rekonstrukce střechy Jateční 363, Bělá pod Bezdězem
Objekt:
SO01 - Výměna střešní krytiny
| KSO: |  |  |  |  | CC-CZ:
| Místo: |  | Jateční 363, Bělá pod Bezdězem |  |  | Datum: | 28. 3. 2022
| Zadavatel: |  |  |  |  | IČ:
|  | Město Bělá pod Bezdězem |  |  |  | DIČ:
| Uchazeč: |  |  |  |  | IČ: | Vyplň údaj
|  | Vyplň údaj |  |  |  | DIČ: | Vyplň údaj
| Projektant: |  |  |  |  | IČ:
DIČ:
| Zpracovatel: |  |  |  |  | IČ:
DIČ:
Poznámka:
| Cena bez DPH | [5 empty] | 0
|  |  | Základ daně |  |  | Sazba daně | Výše daně
| DPH | základní | 0 |  |  | 21% | 0
|  | snížená | 0 |  |  | 15% | 0
|  | zákl. přenesená | 0 |  |  | 21% | 0
|  | sníž. přenesená | 0 |  |  | 15% | 0
|  | nulová | 0 |  |  | 0% | 0
| Cena s DPH |  |  | v | CZK |  | 0
| Projektant |  |  | Zpracovatel
| Datum a podpis: |  | Razítko | Datum a podpis: |  |  | Razítko
| Objednavatel |  |  | Uchazeč
| Datum a podpis: |  | Razítko | Datum a podpis: |  |  | Razítko
REKAPITULACE ČLENĚNÍ SOUPISU PRACÍ
Stavba:
Rekonstrukce střechy Jateční 363, Bělá pod Bezdězem
Objekt:
SO01 - Výměna střešní krytiny
Místo: |  |  | Jateční 363, Bělá pod Bezdězem |  |  | Datum: | 28. 3. 2022
Zadavatel: |  |  | Město Bělá pod Bezdězem |  |  | Projektant:
Uchazeč: |  |  | Vyplň údaj |  |  | Zpracovatel:
Kód dílu - Popis | [6 empty] | Cena celkem [CZK]
Náklady ze soupisu prací | [6 empty] | 0 | [11 empty] | -1
| HSV - Práce a dodávky HSV | [5 empty] | 0
| 3 - Svislé a kompletní konstrukce | [5 empty] | 0
| 6 - Úpravy povrchů, podlahy a osazování výplní | [5 empty] | 0
| 9 - Ostatní konstrukce a práce, bourání | [5 empty] | 0
| 997 - Přesun sutě | [5 empty] | 0
| 998 - Přesun hmot | [5 empty] | 0
| PSV - Práce a dodávky PSV | [5 empty] | 0
| 721 - Zdravotechnika - vnitřní kanalizace | [5 empty] | 0
| 742 - Elektroinstalace - slaboproud | [5 empty] | 0
| 762 - Konstrukce tesařské | [5 empty] | 0
| 764 - Konstrukce klempířské | [5 empty] | 0
| 765 - Krytina skládaná | [5 empty] | 0
| 767 - Konstrukce zámečnické | [5 empty] | 0
| 783 - Dokončovací práce - nátěry | [5 empty] | 0
| M - Práce a dodávky M | [5 empty] | 0
| 21-M - Elektromontáže | [5 empty] | 0
| VRN - Vedlejší rozpočtové náklady | [5 empty] | 0
SOUPIS PRACÍ
Stavba:
Rekonstrukce střechy Jateční 363, Bělá pod Bezdězem
Objekt:
SO01 - Výměna střešní krytiny
Místo: |  |  | Jateční 363, Bělá pod Bezdězem |  |  | Datum: | 28. 3. 2022
Zadavatel: |  |  | Město Bělá pod Bezdězem |  |  | Projektant:
Uchazeč: |  |  | Vyplň údaj |  |  | Zpracovatel:
PČ | Typ | Kód | Popis | MJ | Množství | J.cena [CZK] | Cena celkem [CZK] | Cenová soustava |  | DPH | J. Nh [h] | Nh celkem [h] | J. hmotnost [t] | Hmotnost celkem [t] | J. suť [t] | Suť Celkem [t]
Náklady soupisu celkem | [6 empty] | 0 |  |  |  |  | 0 |  | 6.4492 |  | 15.929 |  | D | -1 | [10 empty] | 0
| D | HSV | Práce a dodávky HSV |  |  |  | 0 |  |  |  |  | 0 |  | 2.9364 |  | 2.7567 | 1 | D | 0 |  |  |  | ROZPOCET | [6 empty] | 0
| D | 3 | Svislé a kompletní konstrukce |  |  |  | 0 |  |  |  |  | 0 |  | 2.7531 |  | 0 | 1 | D | 1 |  |  |  | ROZPOCET | [6 empty] | 0
1 | K | 314232115 | Obezdívka komínů nad střechou z cihel lícových děrovaných dl 290 mm na MVC včetně spárování | m3 | 1.486 |  | 0 |  |  | snížená |  | 0 | 1.8182 | 2.7018 | 0 | 0 | 4 | K | 2 |  |  |  | ROZPOCET | 0 | 0 | 0 | 0 | 0 | 2 | 0 | 4 | 1463060664
| VV |  | 1,3*0,45*1,5 |  | 0.878 | [12 empty] | VV | 2 | 2 | True | 0 | ROZPOCET
| VV |  | 0,9*0,45*1,5 |  | 0.608 | [12 empty] | VV | 2 | 2 | True | 0 | ROZPOCET
| VV |  | Součet |  | 1.486 | [12 empty] | VV | 2 | 4 | True | 1 | ROZPOCET
2 | K | 314232191-R | Založení zdiva z lícových cihel na stávající zdivo komínu | m2 | 0.99 |  | 0 |  |  | snížená |  | 0 | 0 | 0 | 0 | 0 | 4 | K | 2 |  |  |  | ROZPOCET | 0 | 0 | 0 | 0 | 0 | 2 | 0 | 4 | -1576537777
| VV |  | 1,3*0,45 |  | 0.585 | [12 empty] | VV | 2 | 2 | True | 0 | ROZPOCET
| VV |  | 0,9*0,45 |  | 0.405 | [12 empty] | VV | 2 | 2 | True | 0 | ROZPOCET
| VV |  | Součet |  | 0.99 | [12 empty] | VV | 2 | 4 | True | 1 | ROZPOCET
3 | K | 316381191-R | Komínové krycí desky se spádem k okraji s výztuží ocel.tl do 100 mm betonovanou na místě s přesahy do 70 mm s okapnicí | m2 | 1.464 |  | 0 |  |  | snížená |  | 0 | 0.035 | 0.05124 | 0 | 0 | 4 | K | 2 |  |  |  | ROZPOCET | 0 | 0 | 0 | 0 | 0 | 2 | 0 | 4 | -369204870
| VV |  | 1,44*0,59 |  | 0.85 | [12 empty] | VV | 2 | 2 | True | 0 | ROZPOCET
| VV |  | 1,04*0,59 |  | 0.614 | [12 empty] | VV | 2 | 2 | True | 0 | ROZPOCET
| VV |  | Součet |  | 1.464 | [12 empty] | VV | 2 | 4 | True | 1 | ROZPOCET
4 | K | 317351191-R | Zřízení pohledového bednění komínové krycí desky | m | 7.32 |  | 0 |  |  | snížená |  | 0 | 0 | 0 | 0 | 0 | 4 | K | 2 |  |  |  | ROZPOCET | 0 | 0 | 0 | 0 | 0 | 2 | 0 | 4 | 1492878636
| VV |  | (1,44+0,59)*2 |  | 4.06 | [12 empty] | VV | 2 | 2 | True | 0 | ROZPOCET
| VV |  | (1,04+0,59)*2 |  | 3.26 | [12 empty] | VV | 2 | 2 | True | 0 | ROZPOCET
| VV |  | Součet |  | 7.32 | [12 empty] | VV | 2 | 4 | True | 1 | ROZPOCET
5 | K | 317351192-R | Odstranění bednění komínové krycí desky | m | 7.32 |  | 0 |  |  | snížená |  | 0 | 0 | 0 | 0 | 0 | 4 | K | 2 |  |  |  | ROZPOCET | 0 | 0 | 0 | 0 | 0 | 2 | 0 | 4 | -1161996634
| D | 6 | Úpravy povrchů, podlahy a osazování výplní |  |  |  | 0 |  |  |  |  | 0 |  | 0.1806 |  | 0 | 1 | D | 1 |  |  |  | ROZPOCET | [6 empty] | 0
6 | K | 619991002-R | Zakrytí podlah fólií nebo geotextilií pro ochranu tepelné izolace v půdním prostoru | m2 | 170 |  | 0 |  |  | snížená |  | 0 | 0 | 0 | 0 | 0 | 4 | K | 2 |  |  |  | ROZPOCET | 0 | 0 | 0 | 0 | 0 | 2 | 0 | 4 | 249402494
7 | K | 621525210-R | Oprava omítky vnější včetně povrchové úpravy podstřešní římsy poškozené při demontáži střešní krytiny | m | 56.2 |  | 0 |  |  | snížená |  | 0 | 0.003 | 0.1686 | 0 | 0 | 4 | K | 2 |  |  |  | ROZPOCET | 0 | 0 | 0 | 0 | 0 | 2 | 0 | 4 | 1319390419
8 | K | 621525211-R | Oprava omítky vnější včetně povrchové úpravy stříšky poškozené při výměně střešní krytiny | soub | 1 |  | 0 |  |  | snížená |  | 0 | 0.012 | 0.012 | 0 | 0 | 4 | K | 2 |  |  |  | ROZPOCET | 0 | 0 | 0 | 0 | 0 | 2 | 0 | 4 | -1970653155
9 | K | 629991001 | Zakrytí podélných ploch fólií volně položenou | m2 | 200 |  | 0 |  |  | snížená |  | 0 | 0 | 0 | 0 | 0 | 4 | K | 2 |  |  |  | ROZPOCET | 0 | 0 | 0 | 0 | 0 | 2 | 0 | 4 | 765405809
| D | 9 | Ostatní konstrukce a práce, bourání |  |  |  | 0 |  |  |  |  | 0 |  | 0.00273 |  | 2.6217 | 1 | D | 1 |  |  |  | ROZPOCET | [6 empty] | 0
10 | K | 941211111 | Montáž lešení řadového rámového lehkého zatížení do 200 kg/m2 š přes 0,6 do 0,9 m v do 10 m | m2 | 594 |  | 0 |  |  | snížená |  | 0 | 0 | 0 | 0 | 0 | 4 | K | 2 |  |  |  | ROZPOCET | 0 | 0 | 0 | 0 | 0 | 2 | 0 | 4 | -232522990
| VV |  | (13+20)*2*9 |  | 594 | [12 empty] | VV | 2 | 2 | True | 1 | ROZPOCET
11 | K | 941211211 | Příplatek k lešení řadovému rámovému lehkému š 0,9 m v přes 10 do 25 m za první a ZKD den použití | m2 | 26730 |  | 0 |  |  | snížená |  | 0 | 0 | 0 | 0 | 0 | 4 | K | 2 |  |  |  | ROZPOCET | 0 | 0 | 0 | 0 | 0 | 2 | 0 | 4 | 2007892616
| VV |  | 594,000*45 |  | 26730 | [12 empty] | VV | 2 | 2 | True | 1 | ROZPOCET
12 | K | 941311811 | Demontáž lešení řadového modulového lehkého zatížení do 200 kg/m2 š přes 0,6 do 0,9 m v do 10 m | m2 | 594 |  | 0 |  |  | snížená |  | 0 | 0 | 0 | 0 | 0 | 4 | K | 2 |  |  |  | ROZPOCET | 0 | 0 | 0 | 0 | 0 | 2 | 0 | 4 | -318801672
| VV |  | 594 |  | 594 | [12 empty] | VV | 2 | 2 | True | 1 | ROZPOCET
13 | K | 944121111 | Montáž ochranného zábradlí dílcového na vnějších stranách objektů odkloněného od svislice do 15° | m | 66 |  | 0 |  |  | snížená |  | 0 | 0 | 0 | 0 | 0 | 4 | K | 2 |  |  |  | ROZPOCET | 0 | 0 | 0 | 0 | 0 | 2 | 0 | 4 | -1791023310
| VV |  | (13+20)*2 |  | 66 | [12 empty] | VV | 2 | 2 | True | 1 | ROZPOCET
14 | K | 944121211 | Příplatek k ochrannému zábradlí dílcovému na vnějších stranách objektů za první a ZKD den použití | m | 2970 |  | 0 |  |  | snížená |  | 0 | 0 | 0 | 0 | 0 | 4 | K | 2 |  |  |  | ROZPOCET | 0 | 0 | 0 | 0 | 0 | 2 | 0 | 4 | -1538604140
| VV |  | 66,000*45 |  | 2970 | [12 empty] | VV | 2 | 2 | True | 1 | ROZPOCET
15 | K | 944121811 | Demontáž ochranného zábradlí dílcového na vnějších stranách objektů odkloněného od svislice do 15° | m | 66 |  | 0 |  |  | snížená |  | 0 | 0 | 0 | 0 | 0 | 4 | K | 2 |  |  |  | ROZPOCET | 0 | 0 | 0 | 0 | 0 | 2 | 0 | 4 | -383319199
| VV |  | 66 |  | 66 | [12 empty] | VV | 2 | 2 | True | 1 | ROZPOCET
16 | K | 944711112 | Montáž záchytné stříšky š přes 1,5 do 2 m | m | 6 |  | 0 |  |  | snížená |  | 0 | 0 | 0 | 0 | 0 | 4 | K | 2 |  |  |  | ROZPOCET | 0 | 0 | 0 | 0 | 0 | 2 | 0 | 4 | -1767651940
| VV |  | 2*3 |  | 6 | [12 empty] | VV | 2 | 2 | True | 1 | ROZPOCET
17 | K | 944711212 | Příplatek k záchytné stříšce š do 2 m za první a ZKD den použití | m | 270 |  | 0 |  |  | snížená |  | 0 | 0 | 0 | 0 | 0 | 4 | K | 2 |  |  |  | ROZPOCET | 0 | 0 | 0 | 0 | 0 | 2 | 0 | 4 | 2052680303
| VV |  | 6,000*45 |  | 270 | [12 empty] | VV | 2 | 2 | True | 1 | ROZPOCET
18 | K | 944711812 | Demontáž záchytné stříšky š přes 1,5 do 2 m | m | 6 |  | 0 |  |  | snížená |  | 0 | 0 | 0 | 0 | 0 | 4 | K | 2 |  |  |  | ROZPOCET | 0 | 0 | 0 | 0 | 0 | 2 | 0 | 4 | 1853653003
| VV |  | 6 |  | 6 | [12 empty] | VV | 2 | 2 | True | 1 | ROZPOCET
19 | K | 944711891-R | Zakrytí folií, geotextilií a pomocná podkladní konstrukce z OSB desek v místě montáže lešení na přilehlých střechách | soub | 1 |  | 0 |  |  | snížená |  | 0 | 0 | 0 | 0 | 0 | 4 | K | 2 |  |  |  | ROZPOCET | 0 | 0 | 0 | 0 | 0 | 2 | 0 | 4 | 2138864729
20 | K | 949101112 | Lešení pomocné pro objekty pozemních staveb s lešeňovou podlahou v přes 1,9 do 3,5 m zatížení do 150 kg/m2 | m2 | 13 |  | 0 |  |  | snížená |  | 0 | 0.00021 | 0.00273 | 0 | 0 | 4 | K | 2 |  |  |  | ROZPOCET | 0 | 0 | 0 | 0 | 0 | 2 | 0 | 4 | -760572059
| VV |  | oprava komínů | [14 empty] | VV | 2 | 1 | True | 0 | ROZPOCET
| VV |  | (2,5+1)*2 |  | 7 | [12 empty] | VV | 2 | 2 | True | 0 | ROZPOCET
| VV |  | (2+1)*2 |  | 6 | [12 empty] | VV | 2 | 2 | True | 0 | ROZPOCET
| VV |  | Součet |  | 13 | [12 empty] | VV | 2 | 4 | True | 1 | ROZPOCET
21 | K | 962032641 | Bourání zdiva komínového nad střechou z cihel na MC | m3 | 1.486 |  | 0 |  |  | snížená |  | 0 | 0 | 0 | 1.671 | 2.4831 | 4 | K | 2 |  |  |  | ROZPOCET | 0 | 0 | 0 | 0 | 0 | 2 | 0 | 4 | -1536281513
| VV |  | 1,3*0,45*1,5 |  | 0.878 | [12 empty] | VV | 2 | 2 | True | 0 | ROZPOCET
| VV |  | 0,9*0,45*1,5 |  | 0.608 | [12 empty] | VV | 2 | 2 | True | 0 | ROZPOCET
| VV |  | Součet |  | 1.486 | [12 empty] | VV | 2 | 4 | True | 1 | ROZPOCET
22 | K | 976042291-R | Vybourání krycích desek komínových betonových do tl.100mm | m2 | 0.99 |  | 0 |  |  | snížená |  | 0 | 0 | 0 | 0.14 | 0.1386 | 4 | K | 2 |  |  |  | ROZPOCET | 0 | 0 | 0 | 0 | 0 | 2 | 0 | 4 | 309633937
| VV |  | 1,3*0,45 |  | 0.585 | [12 empty] | VV | 2 | 2 | True | 0 | ROZPOCET
| VV |  | 0,9*0,45 |  | 0.405 | [12 empty] | VV | 2 | 2 | True | 0 | ROZPOCET
| VV |  | Součet |  | 0.99 | [12 empty] | VV | 2 | 4 | True | 1 | ROZPOCET
23 | K | 976042296-R | Zajištění potrubí při bourání a zdění komínového zdiva | soub | 1 |  | 0 |  |  | snížená |  | 0 | 0 | 0 | 0 | 0 | 4 | K | 2 |  |  |  | ROZPOCET | 0 | 0 | 0 | 0 | 0 | 2 | 0 | 4 | -1036744105
24 | K | 976042297-R | Osazení stávajícího potrubí do komínového zdiva, doplnění objímek, manžet, lemování apod. | soub | 1 |  | 0 |  |  | snížená |  | 0 | 0 | 0 | 0 | 0 | 4 | K | 2 |  |  |  | ROZPOCET | 0 | 0 | 0 | 0 | 0 | 2 | 0 | 4 | -1518553281
| D | 997 | Přesun sutě |  |  |  | 0 |  |  |  |  | 0 |  | 0 |  | 0.135 | 1 | D | 1 |  |  |  | ROZPOCET | [6 empty] | 0
25 | K | 952902492-R | Čištění budov při provádění oprav a udržovacích prací | soub | 1 |  | 0 |  |  | snížená |  | 0 | 0 | 0 | 0 | 0 | 4 | K | 2 |  |  |  | ROZPOCET | 0 | 0 | 0 | 0 | 0 | 2 | 0 | 4 | 660858194
26 | K | 952902493-R | Poplatek za uložení na skládce odpady vzniklé při realizaci - obaly, prořezy apod | t | 0.135 |  | 0 |  |  | snížená |  | 0 | 0 | 0 | 1 | 0.135 | 4 | K | 2 |  |  |  | ROZPOCET | 0 | 0 | 0 | 0 | 0 | 2 | 0 | 4 | 220195102
27 | K | 997013212 | Vnitrostaveništní doprava suti a vybouraných hmot pro budovy v přes 6 do 9 m ručně | t | 15.929 |  | 0 |  |  | snížená |  | 0 | 0 | 0 | 0 | 0 | 4 | K | 2 |  |  |  | ROZPOCET | 0 | 0 | 0 | 0 | 0 | 2 | 0 | 4 | 771598901
28 | K | 997013311 | Montáž a demontáž shozu suti v do 10 m | m | 9 |  | 0 |  |  | snížená |  | 0 | 0 | 0 | 0 | 0 | 4 | K | 2 |  |  |  | ROZPOCET | 0 | 0 | 0 | 0 | 0 | 2 | 0 | 4 | -358256200
29 | K | 997013321 | Příplatek k shozu suti v do 10 m za první a ZKD den použití | m | 126 |  | 0 |  |  | snížená |  | 0 | 0 | 0 | 0 | 0 | 4 | K | 2 |  |  |  | ROZPOCET | 0 | 0 | 0 | 0 | 0 | 2 | 0 | 4 | -217493600
| VV |  | 9,000*14 |  | 126 | [12 empty] | VV | 2 | 2 | True | 1 | ROZPOCET
30 | K | 997013501 | Odvoz suti a vybouraných hmot na skládku nebo meziskládku do 1 km se složením | t | 15.929 |  | 0 |  |  | snížená |  | 0 | 0 | 0 | 0 | 0 | 4 | K | 2 |  |  |  | ROZPOCET | 0 | 0 | 0 | 0 | 0 | 2 | 0 | 4 | -1817370189
31 | K | 997013509 | Příplatek k odvozu suti a vybouraných hmot na skládku ZKD 1 km přes 1 km | t | 1115.03 |  | 0 |  |  | snížená |  | 0 | 0 | 0 | 0 | 0 | 4 | K | 2 |  |  |  | ROZPOCET | 0 | 0 | 0 | 0 | 0 | 2 | 0 | 4 | 1461909397
| VV |  | 15,929*70 |  | 1115.03 | [12 empty] | VV | 2 | 2 | True | 1 | ROZPOCET
32 | K | 997013607 | Poplatek za uložení na skládce (skládkovné) stavebního odpadu keramického kód odpadu 17 01 03 | t | 10.798 |  | 0 |  |  | snížená |  | 0 | 0 | 0 | 0 | 0 | 4 | K | 2 |  |  |  | ROZPOCET | 0 | 0 | 0 | 0 | 0 | 2 | 0 | 4 | 1882973345
33 | K | 997013631 | Poplatek za uložení na skládce (skládkovné) stavebního odpadu směsného kód odpadu 17 09 04 | t | 3.762 |  | 0 |  |  | snížená |  | 0 | 0 | 0 | 0 | 0 | 4 | K | 2 |  |  |  | ROZPOCET | 0 | 0 | 0 | 0 | 0 | 2 | 0 | 4 | 1850476226
34 | K | 997013811 | Poplatek za uložení na skládce (skládkovné) stavebního odpadu dřevěného kód odpadu 17 02 01 | t | 1.369 |  | 0 |  |  | snížená |  | 0 | 0 | 0 | 0 | 0 | 4 | K | 2 |  |  |  | ROZPOCET | 0 | 0 | 0 | 0 | 0 | 2 | 0 | 4 | -218989069
| D | 998 | Přesun hmot |  |  |  | 0 |  |  |  |  | 0 |  | 0 |  | 0 | 1 | D | 1 |  |  |  | ROZPOCET | [6 empty] | 0
35 | K | 998017002 | Přesun hmot s omezením mechanizace pro budovy v přes 6 do 12 m | t | 2.936 |  | 0 |  |  | snížená |  | 0 | 0 | 0 | 0 | 0 | 4 | K | 2 |  |  |  | ROZPOCET | 0 | 0 | 0 | 0 | 0 | 2 | 0 | 4 | 1539002830
| D | PSV | Práce a dodávky PSV |  |  |  | 0 |  |  |  |  | 0 |  | 3.5127 |  | 13.1723 | 2 | D | 0 |  |  |  | ROZPOCET | [6 empty] | 0
| D | 721 | Zdravotechnika - vnitřní kanalizace |  |  |  | 0 |  |  |  |  | 0 |  | 0.01312 |  | 0.00796 | 2 | D | 1 |  |  |  | ROZPOCET | [6 empty] | 0
36 | K | 721171808 | Demontáž potrubí z PVC D přes 75 do 114 | m | 2 |  | 0 |  |  | snížená |  | 0 | 0 | 0 | 0.00198 | 0.00396 | 16 | K | 2 |  |  |  | ROZPOCET | 0 | 0 | 0 | 0 | 0 | 2 | 0 | 16 | -279907425
| VV |  | 4*0,5 |  | 2 | [12 empty] | VV | 2 | 2 | True | 1 | ROZPOCET
37 | K | 721171891-R | Demontáž kompletu komínku odvětrání | kus | 4 |  | 0 |  |  | snížená |  | 0 | 0 | 0 | 0.001 | 0.004 | 16 | K | 2 |  |  |  | ROZPOCET | 0 | 0 | 0 | 0 | 0 | 2 | 0 | 16 | -1456605032
38 | K | 721279153 | Montáž hlavice ventilační polypropylen PP DN 110 ostatní typ | kus | 4 |  | 0 |  |  | snížená |  | 0 | 3e-05 | 0.00012 | 0 | 0 | 16 | K | 2 |  |  |  | ROZPOCET | 0 | 0 | 0 | 0 | 0 | 2 | 0 | 16 | -497530333
39 | M | 55350118 | komínek odvětrávací pro profilované krytiny D 110mm | kus | 4 |  | 0 |  |  | snížená |  | 0 | 0.0004 | 0.0016 | 0 | 0 | 32 | M | 2 |  |  |  | ROZPOCET | 0 | 0 | 0 | 0 | 0 | 2 | 0 | 16 | 243935011
40 | M | 55350173 | přechodový prvek k odvětrávacímu komínku pro plechové krytiny plast | kus | 4 |  | 0 |  |  | snížená |  | 0 | 0.001 | 0.004 | 0 | 0 | 32 | M | 2 |  |  |  | ROZPOCET | 0 | 0 | 0 | 0 | 0 | 2 | 0 | 16 | 556533467
41 | M | 55350172 | flexi přípojka pro odvětrávací komínek D 110mm | kus | 4 |  | 0 |  |  | snížená |  | 0 | 0.0005 | 0.002 | 0 | 0 | 32 | M | 2 |  |  |  | ROZPOCET | 0 | 0 | 0 | 0 | 0 | 2 | 0 | 16 | -199549594
42 | K | 721279191-R | Propojení stávajícího potrubí s flexi přípojkou pro odvětrávací komínek | kus | 4 |  | 0 |  |  | snížená |  | 0 | 0 | 0 | 0 | 0 | 16 | K | 2 |  |  |  | ROZPOCET | 0 | 0 | 0 | 0 | 0 | 2 | 0 | 16 | -2055671233
43 | M | 28619320 | trubka kanalizační PE-HD D 110mm | m | 4 |  | 0 |  |  | snížená |  | 0 | 0.00135 | 0.0054 | 0 | 0 | 32 | M | 2 |  |  |  | ROZPOCET | 0 | 0 | 0 | 0 | 0 | 2 | 0 | 16 | -1133962076
44 | K | 721290822 | Přemístění vnitrostaveništní demontovaných hmot vnitřní kanalizace v objektech v přes 6 do 12 m | t | 0.008 |  | 0 |  |  | snížená |  | 0 | 0 | 0 | 0 | 0 | 16 | K | 2 |  |  |  | ROZPOCET | 0 | 0 | 0 | 0 | 0 | 2 | 0 | 16 | -1230274909
45 | K | 998721102 | Přesun hmot tonážní pro vnitřní kanalizace v objektech v přes 6 do 12 m | t | 0.013 |  | 0 |  |  | snížená |  | 0 | 0 | 0 | 0 | 0 | 16 | K | 2 |  |  |  | ROZPOCET | 0 | 0 | 0 | 0 | 0 | 2 | 0 | 16 | -68521490
46 | K | 998721181 | Příplatek k přesunu hmot tonážní 721 prováděný bez použití mechanizace | t | 0.013 |  | 0 |  |  | snížená |  | 0 | 0 | 0 | 0 | 0 | 16 | K | 2 |  |  |  | ROZPOCET | 0 | 0 | 0 | 0 | 0 | 2 | 0 | 16 | -717252182
| D | 742 | Elektroinstalace - slaboproud |  |  |  | 0 |  |  |  |  | 0 |  | 0 |  | 0.12 | 2 | D | 1 |  |  |  | ROZPOCET | [6 empty] | 0
47 | K | 742420091-R | Demontáž a zpětná montáž antén s úpravou vedení | soub | 3 |  | 0 |  |  | snížená |  | 0 | 0 | 0 | 0 | 0 | 16 | K | 2 |  |  |  | ROZPOCET | 0 | 0 | 0 | 0 | 0 | 2 | 0 | 16 | -1070134771
48 | K | 742420092-R | Výměna anténního stožáru s kotvením do krokve | soub | 3 |  | 0 |  |  | snížená |  | 0 | 0 | 0 | 0.04 | 0.12 | 16 | K | 2 |  |  |  | ROZPOCET | 0 | 0 | 0 | 0 | 0 | 2 | 0 | 16 | -594262277
| D | 762 | Konstrukce tesařské |  |  |  | 0 |  |  |  |  | 0 |  | 2.4256 |  | 2.0024 | 2 | D | 1 |  |  |  | ROZPOCET | [6 empty] | 0
49 | K | 762083111 | Impregnace řeziva proti dřevokaznému hmyzu a houbám máčením třída ohrožení 1 a 2 | m3 | 2.736 |  | 0 |  |  | snížená |  | 0 | 0.00122 | 0.0033379 | 0 | 0 | 16 | K | 2 |  |  |  | ROZPOCET | 0 | 0 | 0 | 0 | 0 | 2 | 0 | 16 | 478662008
50 | K | 762083192-R | Impregnace stávajícího krovu proti dřevokaznému hmyzu a houbám stříkáním třída ohrožení 1 a 2 | soub | 1 |  | 0 |  |  | snížená |  | 0 | 0 | 0 | 0 | 0 | 16 | K | 2 |  |  |  | ROZPOCET | 0 | 0 | 0 | 0 | 0 | 2 | 0 | 16 | -1137841077
51 | K | 762083193-R | Očištění stávajícího krovu od prachu a nečistot, kontrola stavu konstrukce krovu | soub | 1 |  | 0 |  |  | snížená |  | 0 | 0 | 0 | 0 | 0 | 16 | K | 2 |  |  |  | ROZPOCET | 0 | 0 | 0 | 0 | 0 | 2 | 0 | 16 | 782285904
52 | K | 762321991-R | Podepření stávající konstrukce krovu při výměně poškozených trámů | soub | 1 |  | 0 |  |  | snížená |  | 0 | 0 | 0 | 0 | 0 | 16 | K | 2 |  |  |  | ROZPOCET | 0 | 0 | 0 | 0 | 0 | 2 | 0 | 16 | 673746184
53 | K | 762342214 | Montáž laťování na střechách jednoduchých sklonu do 60° osové vzdálenosti přes 150 do 360 mm | m2 | 223 |  | 0 |  |  | snížená |  | 0 | 0 | 0 | 0 | 0 | 16 | K | 2 |  |  |  | ROZPOCET | 0 | 0 | 0 | 0 | 0 | 2 | 0 | 16 | 91111297
| VV |  | 34,5+77+34,5+77 |  | 223 | [12 empty] | VV | 2 | 2 | True | 1 | ROZPOCET
54 | K | 762342511 | Montáž kontralatí na podklad bez tepelné izolace | m | 318 |  | 0 |  |  | snížená |  | 0 | 2e-05 | 0.00636 | 0 | 0 | 16 | K | 2 |  |  |  | ROZPOCET | 0 | 0 | 0 | 0 | 0 | 2 | 0 | 16 | 264582859
| VV |  | 318 |  | 318 | [12 empty] | VV | 2 | 2 | True | 1 | ROZPOCET
55 | M | 60514106 | řezivo jehličnaté lať pevnostní třída S10-13 průřez 40x60mm | m3 | 2.736 |  | 0 |  |  | snížená |  | 0 | 0.55 | 1.5048 | 0 | 0 | 32 | M | 2 |  |  |  | ROZPOCET | 0 | 0 | 0 | 0 | 0 | 2 | 0 | 16 | 1121084366
| VV |  | 2,28*1,2 'Přepočtené koeficientem množství |  | 2.736 | [12 empty] | VV | 2 | 2 | False | 1 | ROZPOCET
56 | K | 762342812 | Demontáž laťování střech z latí osové vzdálenosti do 0,50 m | m2 | 223 |  | 0 |  |  | snížená |  | 0 | 0 | 0 | 0.005 | 1.115 | 16 | K | 2 |  |  |  | ROZPOCET | 0 | 0 | 0 | 0 | 0 | 2 | 0 | 16 | 1230959598
| VV |  | 34,5+77+34,5+77 |  | 223 | [12 empty] | VV | 2 | 2 | True | 1 | ROZPOCET
57 | K | 762343811 | Demontáž bednění okapů a štítových říms z prken | m2 | 16.92 |  | 0 |  |  | snížená |  | 0 | 0 | 0 | 0.015 | 0.2538 | 16 | K | 2 |  |  |  | ROZPOCET | 0 | 0 | 0 | 0 | 0 | 2 | 0 | 16 | 1210573196
| VV |  | ((10,7+17,5)*2)*0,3 |  | 16.92 | [12 empty] | VV | 2 | 2 | True | 1 | ROZPOCET
58 | K | 762395000 | Spojovací prostředky krovů, bednění, laťování, nadstřešních konstrukcí | m3 | 2.736 |  | 0 |  |  | snížená |  | 0 | 0.02337 | 0.06394 | 0 | 0 | 16 | K | 2 |  |  |  | ROZPOCET | 0 | 0 | 0 | 0 | 0 | 2 | 0 | 16 | 1531680383
| VV |  | 2,736 |  | 2.736 | [12 empty] | VV | 2 | 2 | True | 1 | ROZPOCET
59 | K | 762711933 | Vyřezání části prostorových vázaných konstrukcí průřezové pl řeziva přes 224 do 288 cm2 dl přes 5 do 8 m | m | 40 |  | 0 |  |  | snížená |  | 0 | 0 | 0 | 0.01584 | 0.6336 | 16 | K | 2 |  |  |  | ROZPOCET | 0 | 0 | 0 | 0 | 0 | 2 | 0 | 16 | -1517645557
| VV |  | výměna poškozených krokví - předpoklad | [14 empty] | VV | 2 | 1 | True | 0 | ROZPOCET
| VV |  | 40 |  | 40 | [12 empty] | VV | 2 | 2 | True | 1 | ROZPOCET
60 | K | 762712921 | Doplnění části prostorové vázané konstrukce hranoly průřezové pl do 120 cm2 včetně materiálu | m | 20 |  | 0 |  |  | snížená |  | 0 | 0.00732 | 0.1464 | 0 | 0 | 16 | K | 2 |  |  |  | ROZPOCET | 0 | 0 | 0 | 0 | 0 | 2 | 0 | 16 | 1974449158
| VV |  | doplnění ztužení konstrukce krovu | [14 empty] | VV | 2 | 1 | True | 0 | ROZPOCET
| VV |  | 20 |  | 20 | [12 empty] | VV | 2 | 2 | True | 1 | ROZPOCET
61 | K | 762712923 | Doplnění části prostorové vázané konstrukce hranoly průřezové pl přes 224 do 288 cm2 včetně materiálu | m | 40 |  | 0 |  |  | snížená |  | 0 | 0.01752 | 0.7008 | 0 | 0 | 16 | K | 2 |  |  |  | ROZPOCET | 0 | 0 | 0 | 0 | 0 | 2 | 0 | 16 | 1067258073
| VV |  | výměna poškozených krokví - předpoklad | [14 empty] | VV | 2 | 1 | True | 0 | ROZPOCET
| VV |  | 40 |  | 40 | [12 empty] | VV | 2 | 2 | True | 1 | ROZPOCET
62 | K | 998762102 | Přesun hmot tonážní pro kce tesařské v objektech v přes 6 do 12 m | t | 2.426 |  | 0 |  |  | snížená |  | 0 | 0 | 0 | 0 | 0 | 16 | K | 2 |  |  |  | ROZPOCET | 0 | 0 | 0 | 0 | 0 | 2 | 0 | 16 | -366321386
63 | K | 998762181 | Příplatek k přesunu hmot tonážní 762 prováděný bez použití mechanizace | t | 2.426 |  | 0 |  |  | snížená |  | 0 | 0 | 0 | 0 | 0 | 16 | K | 2 |  |  |  | ROZPOCET | 0 | 0 | 0 | 0 | 0 | 2 | 0 | 16 | -974409705
| D | 764 | Konstrukce klempířské |  |  |  | 0 |  |  |  |  | 0 |  | 1.0088 |  | 0.24354 | 2 | D | 1 |  |  |  | ROZPOCET | [6 empty] | 0
64 | K | 764002871 | Demontáž lemování zdí do suti | m | 8.4 |  | 0 |  |  | snížená |  | 0 | 0 | 0 | 0.00175 | 0.0147 | 16 | K | 2 |  |  |  | ROZPOCET | 0 | 0 | 0 | 0 | 0 | 2 | 0 | 16 | 1099838225
| VV |  | oplechování komínu | [14 empty] | VV | 2 | 1 | True | 0 | ROZPOCET
| VV |  | (1,8+0,5)*2 |  | 4.6 | [12 empty] | VV | 2 | 2 | True | 0 | ROZPOCET
| VV |  | (1,4+0,5)*2 |  | 3.8 | [12 empty] | VV | 2 | 2 | True | 0 | ROZPOCET
| VV |  | Součet |  | 8.4 | [12 empty] | VV | 2 | 4 | True | 1 | ROZPOCET
65 | K | 764003801 | Demontáž lemování trub, konzol, držáků, ventilačních nástavců a jiných kusových prvků do suti | kus | 6 |  | 0 |  |  | snížená |  | 0 | 0 | 0 | 0.00188 | 0.01128 | 16 | K | 2 |  |  |  | ROZPOCET | 0 | 0 | 0 | 0 | 0 | 2 | 0 | 16 | -1840959678
66 | K | 764004801 | Demontáž podokapního žlabu do suti | m | 56.4 |  | 0 |  |  | snížená |  | 0 | 0 | 0 | 0.0026 | 0.14664 | 16 | K | 2 |  |  |  | ROZPOCET | 0 | 0 | 0 | 0 | 0 | 2 | 0 | 16 | -1551207616
| VV |  | (10,7+17,5)*2 |  | 56.4 | [12 empty] | VV | 2 | 2 | True | 1 | ROZPOCET
67 | K | 764004861 | Demontáž svodu do suti | m | 18 |  | 0 |  |  | snížená |  | 0 | 0 | 0 | 0.00394 | 0.07092 | 16 | K | 2 |  |  |  | ROZPOCET | 0 | 0 | 0 | 0 | 0 | 2 | 0 | 16 | 890915714
| VV |  | 9*2 |  | 18 | [12 empty] | VV | 2 | 2 | True | 1 | ROZPOCET
68 | K | 764021403 | Podkladní plech z Al plechu rš 250 mm | m | 56.2 |  | 0 |  |  | snížená |  | 0 | 0.00061 | 0.034282 | 0 | 0 | 16 | K | 2 |  |  |  | ROZPOCET | 0 | 0 | 0 | 0 | 0 | 2 | 0 | 16 | 1984548999
| VV |  | okapnice pro napojení folie | [14 empty] | VV | 2 | 1 | True | 0 | ROZPOCET
| VV |  | (10,65+17,45)*2 |  | 56.2 | [12 empty] | VV | 2 | 2 | True | 1 | ROZPOCET
69 | K | 764121443 | Krytina střechy rovné ze šablon z Al plechu do 4 ks/m2 sklonu přes 30 do 60° | m2 | 223 |  | 0 |  |  | snížená |  | 0 | 0.00276 | 0.61548 | 0 | 0 | 16 | K | 2 |  |  |  | ROZPOCET | 0 | 0 | 0 | 0 | 0 | 2 | 0 | 16 | 630951220
| VV |  | 34,5+77+34,5+77 |  | 223 | [12 empty] | VV | 2 | 2 | True | 1 | ROZPOCET
70 | K | 764221408 | Oplechování větraného hřebene z Al plechu z hřebenáčů | m | 6.8 |  | 0 |  |  | snížená |  | 0 | 0.00187 | 0.012716 | 0 | 0 | 16 | K | 2 |  |  |  | ROZPOCET | 0 | 0 | 0 | 0 | 0 | 2 | 0 | 16 | -857055802
71 | K | 764221438 | Oplechování větraného nároží z Al plechu z hřebenáčů | m | 33.6 |  | 0 |  |  | snížená |  | 0 | 0.00187 | 0.062832 | 0 | 0 | 16 | K | 2 |  |  |  | ROZPOCET | 0 | 0 | 0 | 0 | 0 | 2 | 0 | 16 | -269095458
| VV |  | 8,4*4 |  | 33.6 | [12 empty] | VV | 2 | 2 | True | 1 | ROZPOCET
72 | M | 55350290 | pás větrací hřebene a nároží š 310mm | m | 42.42 |  | 0 |  |  | snížená |  | 0 | 0.0005 | 0.02121 | 0 | 0 | 32 | M | 2 |  |  |  | ROZPOCET | 0 | 0 | 0 | 0 | 0 | 2 | 0 | 16 | -88469513
| VV |  | 6,8+33,6 |  | 40.4 | [12 empty] | VV | 2 | 2 | True | 1 | ROZPOCET
| VV |  | 40,4*1,05 'Přepočtené koeficientem množství |  | 42.42 | [12 empty] | VV | 2 | 2 | False | 1 | ROZPOCET
73 | K | 764221491-R | Oplechování čela půlkulatého větraného nároží z Al plechu | kus | 4 |  | 0 |  |  | snížená |  | 0 | 0.0002 | 0.0008 | 0 | 0 | 16 | K | 2 |  |  |  | ROZPOCET | 0 | 0 | 0 | 0 | 0 | 2 | 0 | 16 | -1645972471
74 | K | 764221492-R | Oplechování spoje Y větraného hřebenáče a nároží z Al plechu | kus | 2 |  | 0 |  |  | snížená |  | 0 | 0.0002 | 0.0004 | 0 | 0 | 16 | K | 2 |  |  |  | ROZPOCET | 0 | 0 | 0 | 0 | 0 | 2 | 0 | 16 | -199796214
75 | K | 764221493-R | Odvětrávací taška krytiny ze šablon z Al plechu | kus | 28 |  | 0 |  |  | snížená |  | 0 | 0.0003 | 0.0084 | 0 | 0 | 16 | K | 2 |  |  |  | ROZPOCET | 0 | 0 | 0 | 0 | 0 | 2 | 0 | 16 | 398661100
76 | K | 764221494-R | Anténní prostup krytiny ze šablon | kus | 2 |  | 0 |  |  | snížená |  | 0 | 0.001 | 0.002 | 0 | 0 | 16 | K | 2 |  |  |  | ROZPOCET | 0 | 0 | 0 | 0 | 0 | 2 | 0 | 16 | -58166299
77 | K | 764222434 | Oplechování rovné okapové hrany z Al plechu rš 330 mm | m | 56.2 |  | 0 |  |  | snížená |  | 0 | 0.00073 | 0.041026 | 0 | 0 | 16 | K | 2 |  |  |  | ROZPOCET | 0 | 0 | 0 | 0 | 0 | 2 | 0 | 16 | -1965950428
| VV |  | (10,65+17,45)*2 |  | 56.2 | [12 empty] | VV | 2 | 2 | True | 1 | ROZPOCET
78 | K | 764223451 | Střešní výlez pro krytinu prejzovou nebo vlnitou z Al plechu | kus | 2 |  | 0 |  |  | snížená |  | 0 | 0.00871 | 0.01742 | 0 | 0 | 16 | K | 2 |  |  |  | ROZPOCET | 0 | 0 | 0 | 0 | 0 | 2 | 0 | 16 | -1327756538
79 | K | 764223458 | Sněhový hák krytiny z Al plechu pro falcované tašky, šindele nebo šablony | kus | 26 |  | 0 |  |  | snížená |  | 0 | 8e-05 | 0.00208 | 0 | 0 | 16 | K | 2 |  |  |  | ROZPOCET | 0 | 0 | 0 | 0 | 0 | 2 | 0 | 16 | 1699664309
| VV |  | 10*2+6 |  | 26 | [12 empty] | VV | 2 | 2 | True | 1 | ROZPOCET
80 | K | 764223491-R | Sněhová zábrana mříž 2000mm komplet (držák sněhové zábrany, mříž, spojky apod) | kus | 8 |  | 0 |  |  | snížená |  | 0 | 0.006 | 0.048 | 0 | 0 | 16 | K | 2 |  |  |  | ROZPOCET | 0 | 0 | 0 | 0 | 0 | 2 | 0 | 16 | 88111821
81 | K | 764228405 | Oplechování římsy rovné mechanicky kotvené z Al plechu rš 400 mm | m | 56.2 |  | 0 |  |  | snížená |  | 0 | 0.00094 | 0.052828 | 0 | 0 | 16 | K | 2 |  |  |  | ROZPOCET | 0 | 0 | 0 | 0 | 0 | 2 | 0 | 16 | -1772681777
| VV |  | oplechování čela římsy | [14 empty] | VV | 2 | 1 | True | 0 | ROZPOCET
| VV |  | (10,65+17,45)*2 |  | 56.2 | [12 empty] | VV | 2 | 2 | True | 1 | ROZPOCET
82 | K | 764228445 | Příplatek k cenám rovné římsy z AL plechu za zvýšenou pracnost provedení rohu nebo koutu rš do 400 mm | kus | 4 |  | 0 |  |  | snížená |  | 0 | 0 | 0 | 0 | 0 | 16 | K | 2 |  |  |  | ROZPOCET | 0 | 0 | 0 | 0 | 0 | 2 | 0 | 16 | 800787495
83 | K | 764321415 | Lemování rovných zdí střech s krytinou skládanou z Al plechu rš 400 mm | m | 8.4 |  | 0 |  |  | snížená |  | 0 | 0.00092 | 0.007728 | 0 | 0 | 16 | K | 2 |  |  |  | ROZPOCET | 0 | 0 | 0 | 0 | 0 | 2 | 0 | 16 | -1449711989
| VV |  | oplechování komínu | [14 empty] | VV | 2 | 1 | True | 0 | ROZPOCET
| VV |  | (1,8+0,5)*2 |  | 4.6 | [12 empty] | VV | 2 | 2 | True | 0 | ROZPOCET
| VV |  | (1,4+0,5)*2 |  | 3.8 | [12 empty] | VV | 2 | 2 | True | 0 | ROZPOCET
| VV |  | Součet |  | 8.4 | [12 empty] | VV | 2 | 4 | True | 1 | ROZPOCET
84 | K | 764326423 | Lemování ventilačních nástavců z Al plechu na skládané krytině D přes 100 do 150 mm | kus | 4 |  | 0 |  |  | snížená |  | 0 | 0.00229 | 0.00916 | 0 | 0 | 16 | K | 2 |  |  |  | ROZPOCET | 0 | 0 | 0 | 0 | 0 | 2 | 0 | 16 | 1856139541
85 | K | 764518690-R | Tmelení styku oplechování s přilehlým zdivem | soub | 1 |  | 0 |  |  | snížená |  | 0 | 0 | 0 | 0 | 0 | 16 | K | 2 |  |  |  | ROZPOCET | 0 | 0 | 0 | 0 | 0 | 2 | 0 | 16 | -1699693908
86 | K | 764518691-R | Úprava napojení svodu kruhového do stávajícího lapače střešních splavenin | kus | 3 |  | 0 |  |  | snížená |  | 0 | 0 | 0 | 0 | 0 | 16 | K | 2 |  |  |  | ROZPOCET | 0 | 0 | 0 | 0 | 0 | 2 | 0 | 16 | 2030624430
87 | K | 764521404 | Žlab podokapní půlkruhový z Al plechu rš 330 mm | m | 56.4 |  | 0 |  |  | snížená |  | 0 | 0.00091 | 0.051324 | 0 | 0 | 16 | K | 2 |  |  |  | ROZPOCET | 0 | 0 | 0 | 0 | 0 | 2 | 0 | 16 | 1666926307
| VV |  | (10,7+17,5)*2 |  | 56.4 | [12 empty] | VV | 2 | 2 | True | 1 | ROZPOCET
88 | K | 764521424 | Roh nebo kout půlkruhového podokapního žlabu z Al plechu rš 330 mm | kus | 4 |  | 0 |  |  | snížená |  | 0 | 0.00033 | 0.00132 | 0 | 0 | 16 | K | 2 |  |  |  | ROZPOCET | 0 | 0 | 0 | 0 | 0 | 2 | 0 | 16 | 1042386973
89 | K | 764521444 | Kotlík oválný (trychtýřový) pro podokapní žlaby z Al plechu 330/100 mm | kus | 2 |  | 0 |  |  | snížená |  | 0 | 0.00019 | 0.00038 | 0 | 0 | 16 | K | 2 |  |  |  | ROZPOCET | 0 | 0 | 0 | 0 | 0 | 2 | 0 | 16 | -1883313146
90 | K | 764528422 | Svody kruhové včetně objímek, kolen, odskoků z Al plechu průměru 100 mm | m | 18 |  | 0 |  |  | snížená |  | 0 | 0.00108 | 0.01944 | 0 | 0 | 16 | K | 2 |  |  |  | ROZPOCET | 0 | 0 | 0 | 0 | 0 | 2 | 0 | 16 | 1014420011
| VV |  | 9*2 |  | 18 | [12 empty] | VV | 2 | 2 | True | 1 | ROZPOCET
91 | K | 998764102 | Přesun hmot tonážní pro konstrukce klempířské v objektech v přes 6 do 12 m | t | 1.009 |  | 0 |  |  | snížená |  | 0 | 0 | 0 | 0 | 0 | 16 | K | 2 |  |  |  | ROZPOCET | 0 | 0 | 0 | 0 | 0 | 2 | 0 | 16 | 1030527520
92 | K | 998764181 | Příplatek k přesunu hmot tonážní 764 prováděný bez použití mechanizace | t | 1.009 |  | 0 |  |  | snížená |  | 0 | 0 | 0 | 0 | 0 | 16 | K | 2 |  |  |  | ROZPOCET | 0 | 0 | 0 | 0 | 0 | 2 | 0 | 16 | 1488538708
| D | 765 | Krytina skládaná |  |  |  | 0 |  |  |  |  | 0 |  | 0.047204 |  | 10.7984 | 2 | D | 1 |  |  |  | ROZPOCET | [6 empty] | 0
93 | K | 765111801 | Demontáž krytiny keramické drážkové sklonu do 30° na sucho do suti | m2 | 223 |  | 0 |  |  | snížená |  | 0 | 0 | 0 | 0.045 | 10.035 | 16 | K | 2 |  |  |  | ROZPOCET | 0 | 0 | 0 | 0 | 0 | 2 | 0 | 16 | -1705525163
| VV |  | 34,5+77+34,5+77 |  | 223 | [12 empty] | VV | 2 | 2 | True | 1 | ROZPOCET
94 | K | 765111811 | Příplatek k demontáži krytiny keramické drážkové do suti za sklon přes 30° | m2 | 223 |  | 0 |  |  | snížená |  | 0 | 0 | 0 | 0 | 0 | 16 | K | 2 |  |  |  | ROZPOCET | 0 | 0 | 0 | 0 | 0 | 2 | 0 | 16 | -1787149866
95 | K | 765111869 | Demontáž krytiny keramické hřebenů a nároží sklonu do 30° s tvrdou maltou do suti | m | 40.4 |  | 0 |  |  | snížená |  | 0 | 0 | 0 | 0.01808 | 0.73043 | 16 | K | 2 |  |  |  | ROZPOCET | 0 | 0 | 0 | 0 | 0 | 2 | 0 | 16 | 1405234240
| VV |  | 6,8+8,4*4 |  | 40.4 | [12 empty] | VV | 2 | 2 | True | 1 | ROZPOCET
96 | K | 765111891-R | Příplatek za šetrnou demontáž okapové hrany v místě podstřešní římsy | m | 56.2 |  | 0 |  |  | snížená |  | 0 | 0 | 0 | 0 | 0 | 16 | K | 2 |  |  |  | ROZPOCET | 0 | 0 | 0 | 0 | 0 | 2 | 0 | 16 | 1632511842
97 | K | 765113121 | Krytina keramická okapová hrana s větrací mřížkou jednoduchou | m | 56.2 |  | 0 |  |  | snížená |  | 0 | 0.00011 | 0.006182 | 0 | 0 | 16 | K | 2 |  |  |  | ROZPOCET | 0 | 0 | 0 | 0 | 0 | 2 | 0 | 16 | 2131357907
| VV |  | (10,65+17,45)*2 |  | 56.2 | [12 empty] | VV | 2 | 2 | True | 1 | ROZPOCET
98 | K | 765191021 | Montáž pojistné hydroizolační nebo parotěsné fólie kladené ve sklonu přes 20° s lepenými spoji na krokve | m2 | 223 |  | 0 |  |  | snížená |  | 0 | 0 | 0 | 0 | 0 | 16 | K | 2 |  |  |  | ROZPOCET | 0 | 0 | 0 | 0 | 0 | 2 | 0 | 16 | -339842940
| VV |  | 34,5+77+34,5+77 |  | 223 | [12 empty] | VV | 2 | 2 | True | 1 | ROZPOCET
99 | M | 28329036 | fólie kontaktní difuzně propustná pro doplňkovou hydroizolační vrstvu, třívrstvá mikroporézní PP 150g/m2 s integrovanou samolepící páskou | m2 | 267.6 |  | 0 |  |  | snížená |  | 0 | 0.00014 | 0.037464 | 0 | 0 | 32 | M | 2 |  |  |  | ROZPOCET | 0 | 0 | 0 | 0 | 0 | 2 | 0 | 16 | 1111483433
| VV |  | 223*1,2 'Přepočtené koeficientem množství |  | 267.6 | [12 empty] | VV | 2 | 2 | False | 1 | ROZPOCET
100 | K | 765191031 | Lepení těsnících pásků pod kontralatě | m | 318 |  | 0 |  |  | snížená |  | 0 | 0 | 0 | 0 | 0 | 16 | K | 2 |  |  |  | ROZPOCET | 0 | 0 | 0 | 0 | 0 | 2 | 0 | 16 | 1176618492
101 | M | 28329303 | páska těsnící jednostranně lepící butylkaučuková pod kontralatě š 50mm | m | 349.8 |  | 0 |  |  | snížená |  | 0 | 1e-05 | 0.003498 | 0 | 0 | 32 | M | 2 |  |  |  | ROZPOCET | 0 | 0 | 0 | 0 | 0 | 2 | 0 | 16 | 1896965842
| VV |  | 318*1,1 'Přepočtené koeficientem množství |  | 349.8 | [12 empty] | VV | 2 | 2 | False | 1 | ROZPOCET
102 | K | 765191041 | Montáž pojistné hydroizolační nebo parotěsné fólie střešních prostupů DN do 150 mm | kus | 6 |  | 0 |  |  | snížená |  | 0 | 1e-05 | 6e-05 | 0 | 0 | 16 | K | 2 |  |  |  | ROZPOCET | 0 | 0 | 0 | 0 | 0 | 2 | 0 | 16 | 2082092507
103 | K | 765191051 | Montáž pojistné hydroizolační nebo parotěsné fólie hřebene větrané střechy | m | 40.4 |  | 0 |  |  | snížená |  | 0 | 0 | 0 | 0 | 0 | 16 | K | 2 |  |  |  | ROZPOCET | 0 | 0 | 0 | 0 | 0 | 2 | 0 | 16 | -1975469708
| VV |  | 6,8+33,6 |  | 40.4 | [12 empty] | VV | 2 | 2 | True | 1 | ROZPOCET
104 | K | 765191071 | Montáž pojistné hydroizolační nebo parotěsné fólie okapu | m | 56.2 |  | 0 |  |  | snížená |  | 0 | 0 | 0 | 0 | 0 | 16 | K | 2 |  |  |  | ROZPOCET | 0 | 0 | 0 | 0 | 0 | 2 | 0 | 16 | -1264280361
| VV |  | (10,65+17,45)*2 |  | 56.2 | [12 empty] | VV | 2 | 2 | True | 1 | ROZPOCET
105 | K | 765192811 | Demontáž střešního výlezu jakkékoliv plochy | kus | 2 |  | 0 |  |  | snížená |  | 0 | 0 | 0 | 0.0165 | 0.033 | 16 | K | 2 |  |  |  | ROZPOCET | 0 | 0 | 0 | 0 | 0 | 2 | 0 | 16 | -352887978
106 | K | 998765102 | Přesun hmot tonážní pro krytiny skládané v objektech v přes 6 do 12 m | t | 0.047 |  | 0 |  |  | snížená |  | 0 | 0 | 0 | 0 | 0 | 16 | K | 2 |  |  |  | ROZPOCET | 0 | 0 | 0 | 0 | 0 | 2 | 0 | 16 | 1206751458
107 | K | 998765181 | Příplatek k přesunu hmot tonážní 765 prováděný bez použití mechanizace | t | 0.047 |  | 0 |  |  | snížená |  | 0 | 0 | 0 | 0 | 0 | 16 | K | 2 |  |  |  | ROZPOCET | 0 | 0 | 0 | 0 | 0 | 2 | 0 | 16 | 1888885539
| D | 767 | Konstrukce zámečnické |  |  |  | 0 |  |  |  |  | 0 |  | 0.016 |  | 0 | 2 | D | 1 |  |  |  | ROZPOCET | [6 empty] | 0
108 | K | 767851104 | Montáž lávek komínových - kompletní celé lávky | m | 2.4 |  | 0 |  |  | snížená |  | 0 | 0 | 0 | 0 | 0 | 16 | K | 2 |  |  |  | ROZPOCET | 0 | 0 | 0 | 0 | 0 | 2 | 0 | 16 | -1228726655
| VV |  | 1,2*2 |  | 2.4 | [12 empty] | VV | 2 | 2 | True | 1 | ROZPOCET
109 | M | 55344691-R | střešní komínová lávka 1,2m komplet (držák, kolébka, lávka, spojovací materiál apod) | kus | 2 |  | 0 |  |  | snížená |  | 0 | 0.008 | 0.016 | 0 | 0 | 32 | M | 2 |  |  |  | ROZPOCET | 0 | 0 | 0 | 0 | 0 | 2 | 0 | 16 | -2089681857
110 | K | 998767102 | Přesun hmot tonážní pro zámečnické konstrukce v objektech v přes 6 do 12 m | t | 0.016 |  | 0 |  |  | snížená |  | 0 | 0 | 0 | 0 | 0 | 16 | K | 2 |  |  |  | ROZPOCET | 0 | 0 | 0 | 0 | 0 | 2 | 0 | 16 | -16499575
111 | K | 998767181 | Příplatek k přesunu hmot tonážní 767 prováděný bez použití mechanizace | t | 0.016 |  | 0 |  |  | snížená |  | 0 | 0 | 0 | 0 | 0 | 16 | K | 2 |  |  |  | ROZPOCET | 0 | 0 | 0 | 0 | 0 | 2 | 0 | 16 | -1075292764
| D | 783 | Dokončovací práce - nátěry |  |  |  | 0 |  |  |  |  | 0 |  | 0.001953 |  | 0 | 2 | D | 1 |  |  |  | ROZPOCET | [6 empty] | 0
112 | K | 783826655 | Hydrofobizační transparentní silikonový nátěr lícového zdiva | m2 | 9.3 |  | 0 |  |  | snížená |  | 0 | 0.00021 | 0.001953 | 0 | 0 | 16 | K | 2 |  |  |  | ROZPOCET | 0 | 0 | 0 | 0 | 0 | 2 | 0 | 16 | 283464484
| VV |  | (1,3+0,45)*2*1,5 |  | 5.25 | [12 empty] | VV | 2 | 2 | True | 0 | ROZPOCET
| VV |  | (0,9+0,45)*2*1,5 |  | 4.05 | [12 empty] | VV | 2 | 2 | True | 0 | ROZPOCET
| VV |  | Součet |  | 9.3 | [12 empty] | VV | 2 | 4 | True | 1 | ROZPOCET
| D | M | Práce a dodávky M |  |  |  | 0 |  |  |  |  | 0 |  | 0 |  | 0 | 3 | D | 0 |  |  |  | ROZPOCET | [6 empty] | 0
| D | 21-M | Elektromontáže |  |  |  | 0 |  |  |  |  | 0 |  | 0 |  | 0 | 3 | D | 1 |  |  |  | ROZPOCET | [6 empty] | 0
113 | K | 210293008-R | Demontáž a zpětná montáž hromosvodu střechy a stěn, nové kotvení, předpoklad výměny vedení z 80%, revize | soub | 1 |  | 0 |  |  | snížená |  | 0 | 0 | 0 | 0 | 0 | 64 | K | 2 |  |  |  | ROZPOCET | 0 | 0 | 0 | 0 | 0 | 2 | 0 | 64 | -1907708366
| D | VRN | Vedlejší rozpočtové náklady |  |  |  | 0 |  |  |  |  | 0 |  | 0 |  | 0 | 5 | D | 0 |  |  |  | ROZPOCET | [6 empty] | 0
114 | K | 045002029-R | Vedlejší rozpočtové náklady, zařízení staveniště, náklady spojené s požadavky koorinátora BOZP, zabezpečení vedení elektroinstalace při stavbě lešení, zajištění staveniště při provozu objektu, doprava apod. | soub | 1 |  | 0 |  |  | snížená |  | 0 | 0 | 0 | 0 | 0 | 1024 | K | 1 |  |  |  | ROZPOCET | 0 | 0 | 0 | 0 | 0 | 2 | 0 | 1024 | -648051862