## Pokyny pro vyplnění
Pokyny pro vyplnění
Ve všech listech tohoto souboru můžete měnit pouze buňky s modrým pozadím. Jedná se o tyto údaje : - údaje o firmě - jednotkové ceny položek zadané na maximálně dvě desetinná místa

## Stavba
#RTSROZP# | Soupis stavebních prací, dodávek a služeb
| Stavba: |  | TS-2022-019R01 | Bělá pod Bezdězem Máchová 501– Zdravotní středisko
| Objekt: |  | 01 | Výměna oken - část uliční průčelí
5263 | Rozpočet: |  | D.1.1 | Stavebně architektonické řešení
| Zadavatel |  | Město Bělá pod Bezdězem |  |  |  | IČO: | 00237434
|  |  | Masarykovo náměstí 90 |  |  |  | DIČ: | CZ00237434
|  |  | 29421 | Bělá pod Bezdězem
| Projektant: |  | Projektový atelier pro architekturu a pozemní stavby spol. s r.o. |  |  |  | IČO: | 45308616
|  |  | Bělehradská 199/70 |  |  |  | DIČ: | CZ45308616
|  |  | 12000 | Praha-Vinohrady
| Zhotovitel: | [5 empty] | IČO:
DIČ:
Vypracoval:
| Rozpis ceny | [6 empty] | Celkem
HSV | HSV | [6 empty] | 0
PSV | PSV | [6 empty] | 0
MON | MON | [6 empty] | 0
VN | Vedlejší náklady | [6 empty] | 0
ON | Ostatní náklady | [6 empty] | 0
| Celkem | [6 empty] | 0
Rekapitulace daní
0 | Základ pro sníženou DPH |  |  | 15 | % | 0 |  |  | CZK
0 | Snížená DPH |  |  | 15 | % | 0 |  |  | CZK
0 | Základ pro základní DPH |  |  | 21 | % | 0 |  |  | CZK
0 | Základní DPH |  |  | 21 | % | 0 |  |  | CZK
0 | Zaokrouhlení |  |  |  |  | 0 |  |  | CZK
| Cena celkem bez DPH |  |  |  |  | 0 |  |  | CZK
0 | Cena celkem s DPH |  |  |  |  | 0 |  |  | CZK
|  | v |  |  | dne |  | 11.8.2022
|  |  | Za zhotovitele |  |  |  | Za objednatele
Rekapitulace dílčích částí
#CASTI>> | Číslo | Název |  |  | Základ pro sníženou DPH | Základ pro základní DPH | DPH celkem | Cena celkem | %
1 | Stavba |  |  |  | 0 | 0 | 0 | 0
2 |  | Stavební objekt |  |  |  |  | 0
2 | 01 | Výměna oken - část uliční průčelí |  |  | 0 | 0 | 0 | 0
3 | D.1.1 | Stavebně architektonické řešení |  |  | 0 | 0 | 0 | 0
| Celkem za stavbu |  |  |  | 0 | 0 | 0 | 0 | 0
#POPS | Popis stavby: TS-2022-019R01 - Bělá pod Bezdězem Máchová 501– Zdravotní středisko
#POPO | Popis objektu: 01 - Výměna oken - část uliční průčelí
#POPR | Popis rozpočtu: D.1.1 - Stavebně architektonické řešení
Rekapitulace dílů
| Číslo | Název |  |  | Typ dílu |  |  | Celkem | %
| 3 | Svislé a kompletní konstrukce |  |  | HSV |  |  | 0
| 61 | Úpravy povrchů vnitřní |  |  | HSV |  |  | 0
| 62 | Úpravy povrchů vnější |  |  | HSV |  |  | 0
| 64 | Výplně otvorů |  |  | HSV |  |  | 0
| 94 | Lešení a stavební výtahy |  |  | HSV |  |  | 0
| 95 | Dokončovací konstrukce na pozemních stavbách |  |  | HSV |  |  | 0
| 96 | Bourání konstrukcí |  |  | HSV |  |  | 0
| 99 | Staveništní přesun hmot |  |  | HSV |  |  | 0
| 764 | Konstrukce klempířské |  |  | PSV |  |  | 0
| 784 | Malby |  |  | PSV |  |  | 0
| 786 | Zastiňující technika |  |  | PSV |  |  | 0
| D96 | Přesuny suti a vybouraných hmot |  |  | PSU |  |  | 0
| VN | Vedlejší náklady |  |  | VN |  |  | 0
| ON | Ostatní náklady |  |  | ON |  |  | 0
| Cena celkem | [6 empty] | 0 | 0
Note on D11: Název
Note on I11: IČO
Note on D12: Ulice
Note on I12: DIČ
Note on D13: PSČ
Note on E13: Místo

## VzorPolozky (hidden)
Položkový rozpočet
S:
O:
R:

## 01 D.1.1 Pol
Položkový soupis prací a dodávek | [26 empty] | #TypZaznamu#
S: | TS-2022-019R01 | Bělá pod Bezdězem Máchová 501– Zdravotní středisko | [24 empty] | STA
O: | 01 | Výměna oken - část uliční průčelí | [21 empty] | STA |  |  | OBJ
R: | D.1.1 | Stavebně architektonické řešení | [24 empty] | ROZ
P.č. | Číslo položky | Název položky | MJ | Množství | Cena / MJ | Celkem | Dodávka | Dodávka celk. | Montáž | Montáž celk. | DPH | Cena s DPH | Hmotnost / MJ | Hmotnost celk.(t) | Dem. hmotnost / MJ | Dem. hmotnost celk.(t) | Ceník | Cen. soustava / platnost | Cenová úroveň | Nhod / MJ | Nhod celk. | Dodavatel | Typ položky
Díl: | 3 | Svislé a kompletní konstrukce |  |  |  | 0 |  | 0 |  | 0 |  | 0 |  | 10.57 |  | 0 |  |  |  |  | 42.16 | [5 empty] | DIL
1 | 310239411R00 | Zazdívka otvorů o ploše přes 1 m2 do 4 m2 ve zdivu nadzákladovém cihlami pálenými pro jakoukoliv maltu cementovou | m3 | 2.5 |  | 0 |  | 0 |  | 0 | 21 | 0 | 1.7936 | 4.48 | 0 | 0 | 801-4 | RTS 22/ II | RTS 22/ II | 3.842 | 9.61 |  | Práce |  |  |  | POL1_
|  | včetně pomocného pracovního lešení | [24 empty] | SPI
|  | různé zazdívky - předpoklad 2,5m3 : 2,5 |  | 2.5 | [22 empty] | VV | 0
2 | 349231821RT2 | Přizdívka ostění s ozubem přes 150 do 300 mm | m2 | 14.403 |  | 0 |  | 0 |  | 0 | 21 | 0 | 0.42259 | 6.09 | 0 | 0 | 801-4 | RTS 22/ II | RTS 22/ II | 2.26 | 32.55 |  | Práce |  |  |  | POL1_
|  | ve vybouraných otvorech, s vysekáním kapes pro zavázání, z jakýchkoliv cihel, z pomocného pracovního lešení o výšce podlahy do 1900 mm a pro zatížení do 1,5 kPa, | [24 empty] | SPI |  | ve vybouraných otvorech, s vysekáním kapes pro zavázání, z jakýchkoliv cihel, z pomocného pracovního lešení o výšce podlahy do 1900 mm a pro zatížení do 1,5 kPa,
|  | uvažováno s opravou omítky ostění a nadpraží v pásu 300mm (rozsah 50%) : | [24 empty] | VV | 0
|  | Ostění a nadpraží - obvod (bez parapetů) : | [24 empty] | VV | 0
|  | ON/01a rozměr 1180/2050 6ks : (1,18+2,05*2)*6*0,3*0,5 |  | 4.752 | [22 empty] | VV | 0
|  | ON/01b rozměr 1180/2050 6ks : (1,18+2,05*2)*6*0,3*0,5 |  | 4.752 | [22 empty] | VV | 0
|  | ON/02a rozměr 1050/1840 3ks : (1,05+1,84*2)*3*0,3*0,5 |  | 2.1285 | [22 empty] | VV | 0
|  | ON/02b rozměr 1050/1840 3ks : (1,05+1,84*2)*3*0,3*0,5 |  | 2.1285 | [22 empty] | VV | 0
|  | ON/03 rozměr 400/870 2ks : (0,4+0,87*2)*2*0,3*0,5 |  | 0.642 | [22 empty] | VV | 0
|  | Mezisoučet |  | 14.403 | [22 empty] | VV | 1
Díl: | 61 | Úpravy povrchů vnitřní |  |  |  | 0 |  | 0 |  | 0 |  | 0 |  | 1.01 |  | 0 |  |  |  |  | 33.99 | [5 empty] | DIL
3 | 612425931RT2 | Omítka vápenná vnitřního ostění omítkou štukovou | m2 | 28.806 |  | 0 |  | 0 |  | 0 | 21 | 0 | 0.03491 | 1.01 | 0 | 0 | 801-4 | RTS 22/ II | RTS 22/ II | 1.18 | 33.99 |  | Práce |  |  |  | POL1_
|  | okenního nebo dveřního, z pomocného pracovního lešení o výšce podlahy do 1900 mm a pro zatížení do 1,5 kPa, | [24 empty] | SPI |  | okenního nebo dveřního, z pomocného pracovního lešení o výšce podlahy do 1900 mm a pro zatížení do 1,5 kPa,
|  | uvažováno s opravou omítky ostění a nadpraží v pásu 300mm : | [24 empty] | VV | 0
|  | Ostění a nadpraží - obvod (bez parapetů) : | [24 empty] | VV | 0
|  | ON/01a rozměr 1180/2050 6ks : (1,18+2,05*2)*6*0,3 |  | 9.504 | [22 empty] | VV | 0
|  | ON/01b rozměr 1180/2050 6ks : (1,18+2,05*2)*6*0,3 |  | 9.504 | [22 empty] | VV | 0
|  | ON/02a rozměr 1050/1840 3ks : (1,05+1,84*2)*3*0,3 |  | 4.257 | [22 empty] | VV | 0
|  | ON/02b rozměr 1050/1840 3ks : (1,05+1,84*2)*3*0,3 |  | 4.257 | [22 empty] | VV | 0
|  | ON/03 rozměr 400/870 2ks : (0,4+0,87*2)*2*0,3 |  | 1.284 | [22 empty] | VV | 0
|  | Mezisoučet |  | 28.806 | [22 empty] | VV | 1
Díl: | 62 | Úpravy povrchů vnější |  |  |  | 0 |  | 0 |  | 0 |  | 0 |  | 0.1 |  | 0 |  |  |  |  | 16.6 | [5 empty] | DIL
4 | 622311563R00 | Zateplení parapetu extrudovaným polystyrénem, tloušťky 30 mm | m2 | 10.63 |  | 0 |  | 0 |  | 0 | 21 | 0 | 0.00902 | 0.1 | 0 | 0 | 801-1 | RTS 22/ II | RTS 22/ II | 1.562 | 16.6 |  | Práce |  |  |  | POL1_
|  | nanesení lepicího tmelu na izolační desky, nalepení desek, natažení stěrky, vtlačení výztužné tkaniny a přehlazení stěrky. Včetně parapetních lišt. | [24 empty] | SPI |  | nanesení lepicího tmelu na izolační desky, nalepení desek, natažení stěrky, vtlačení výztužné tkaniny a přehlazení stěrky. Včetně parapetních lišt.
|  | Součinitel tepelné vodivosti izolantu je 0,035 W/mK. | [24 empty] | POP
|  | uvažováno š 500mm : | [24 empty] | VV | 0
|  | ON/01a rozměr 1180/2050 6ks : 1,18*6*0,5 |  | 3.54 | [22 empty] | VV | 0
|  | ON/01b rozměr 1180/2050 6ks : 1,18*6*0,5 |  | 3.54 | [22 empty] | VV | 0
|  | ON/02a rozměr 1050/1840 3ks : 1,05*3*0,5 |  | 1.575 | [22 empty] | VV | 0
|  | ON/02b rozměr 1050/1840 3ks : 1,05*3*0,5 |  | 1.575 | [22 empty] | VV | 0
|  | ON/03 rozměr 400/870 2ks : 0,4*2*0,5 |  | 0.4 | [22 empty] | VV | 0
|  | Mezisoučet |  | 10.63 | [22 empty] | VV | 1
Díl: | 64 | Výplně otvorů |  |  |  | 0 |  | 0 |  | 0 |  | 0 |  | 2.87 |  | 0 |  |  |  |  | 113.3 | [5 empty] | DIL
5 | 641931118RT1 | Předsazená montáž oken nebo dveří, osazených do profilu, kotveného do betonového, pórobetonového nebo vápenopískového zdiva, s vyložením 180 mm | m | 117.28 |  | 0 |  | 0 |  | 0 | 21 | 0 | 0.0075 | 0.88 | 0 | 0 | 801-1 | RTS 22/ II | RTS 22/ II | 0.87 | 102.03 |  | Práce |  |  |  | POL1_
|  | bez dodávky okna nebo dveří | [24 empty] | POP
POP
|  | analogicky dle popisu v PD rozměr kotvícího L profilu 160/120mm. | [24 empty] | POP
|  | nosné tepelně izolační profily pro předsazenou montáž oken. | [24 empty] | POP
|  | Nová dřevěná okna budou osazena na vnější líc profilu s použitím předstlačené těsnící pásky | [24 empty] | POP
|  | Vodotěsnost třídy E 1350 | [24 empty] | POP
|  | obvod otvorových výplní : | [24 empty] | VV | 0
|  | ON/01a rozměr 1180/2050 6ks : (1,18*2+2,05*2)*6 |  | 38.76 | [22 empty] | VV | 0
|  | ON/01b rozměr 1180/2050 6ks : (1,18*2+2,05*2)*6 |  | 38.76 | [22 empty] | VV | 0
|  | ON/02a rozměr 1050/1840 3ks : (1,05*2+1,84*2)*3 |  | 17.34 | [22 empty] | VV | 0
|  | ON/02b rozměr 1050/1840 3ks : (1,05*2+1,84*2)*3 |  | 17.34 | [22 empty] | VV | 0
|  | ON/03 rozměr 400/870 2ks : (0,4*2+0,87*2)*2 |  | 5.08 | [22 empty] | VV | 0
|  | Mezisoučet |  | 117.28 | [22 empty] | VV | 1
6 | 648952421R00 | Osazení parapetních desek dřevěných šířkky přes 250 do 500 mm | m | 21.26 |  | 0 |  | 0 |  | 0 | 21 | 0 | 0.00887 | 0.19 | 0 | 0 | 801-1 | RTS 22/ II | RTS 22/ II | 0.53 | 11.27 |  | Práce |  |  |  | POL1_
|  | na montážní pěnu, zapravení omítky pod parapetem, těsnění spáry mezi parapetem a rámem okna, dodávka silikonu. | [24 empty] | SPI |  | na montážní pěnu, zapravení omítky pod parapetem, těsnění spáry mezi parapetem a rámem okna, dodávka silikonu.
|  | Parapety : | [24 empty] | VV | 0
|  | ON/01a rozměr 1180/2050 6ks : 1,18*6 |  | 7.08 | [22 empty] | VV | 0
|  | ON/01b rozměr 1180/2050 6ks : 1,18*6 |  | 7.08 | [22 empty] | VV | 0
|  | ON/02a rozměr 1050/1840 3ks : 1,05*3 |  | 3.15 | [22 empty] | VV | 0
|  | ON/02b rozměr 1050/1840 3ks : 1,05*3 |  | 3.15 | [22 empty] | VV | 0
|  | ON/03 rozměr 400/870 : 0,4*2 |  | 0.8 | [22 empty] | VV | 0
|  | Mezisoučet |  | 21.26 | [22 empty] | VV | 1
7 | 60775327R | parapet vnitřní š = 500 mm; materiál - povrch laminátová fólie CPL; materiál - jádro vlhkuodolná DTD; dekor mramor, buk, zlatý dub, třešeň, aluminium, dub, pino | m | 24.449 |  | 0 |  | 0 |  | 0 | 21 | 0 | 0.00625 | 0.15 | 0 | 0 | SPCM | RTS 22/ I | RTS 22/ I | 0 | 0 |  | Specifikace |  |  |  | POL3_
|  | analogicky dle popisu v PD: | [24 empty] | POP
|  | součástí okna je vnitřní dřevěný parapet v barvě rámů oken | [24 empty] | POP
|  | Odkaz na mn. položky pořadí 6 : 21,26000*1,15 |  | 24.449 | [22 empty] | VV | 5
8 | 60775393R | krytka parapetu plast; pro parapety s nosem; rozměr 600 mm; barva hnědá | kus | 40 |  | 0 |  | 0 |  | 0 | 21 | 0 | 2e-05 | 0 | 0 | 0 | SPCM | RTS 22/ I | RTS 22/ I | 0 | 0 |  | Specifikace |  |  |  | POL3_
|  | Parapety : | [24 empty] | VV | 0
|  | ON/01a rozměr 1180/2050 6ks : 2*6 |  | 12 | [22 empty] | VV | 0
|  | ON/01b rozměr 1180/2050 6ks : 2*6 |  | 12 | [22 empty] | VV | 0
|  | ON/02a rozměr 1050/1840 3ks : 2*3 |  | 6 | [22 empty] | VV | 0
|  | ON/02b rozměr 1050/1840 3ks : 2*3 |  | 6 | [22 empty] | VV | 0
|  | ON/03 rozměr 400/870 : 2*2 |  | 4 | [22 empty] | VV | 0
|  | Mezisoučet |  | 40 | [22 empty] | VV | 1
9 | ON/01a | Kompletní dodávka prvku ON/01a - eurookno dřevěné tepelně izolační, vnitřní stavební světlost 1180/2050, nutno přeměřit dle skuteč.provedení | ks | 6 |  | 0 |  | 0 |  | 0 | 21 | 0 | 0.09676 | 0.58 | 0 | 0 |  | Vlastní | Indiv | 0 | 0 |  | Specifikace |  |  |  | POL3_
|  | okenní rám s dvěmi vodorovnými příčlemi | [24 empty] | POP
|  | tři otvíravá/vyklápěcí křídla dovnitř | [24 empty] | POP
|  | typový euro profil hloubka 92 | [24 empty] | POP
|  | součinitel prostupu okna (celé okno) Uw= 0,7 W/m2K | [24 empty] | POP
|  | zasklení: izolační trojsklo- 4,18,4,18,4 čiré | [24 empty] | POP
|  | teplý distanční rámeček v barvě rámu | [24 empty] | POP
|  | po odvodu dvojité těsnění | [24 empty] | POP
|  | součástí okna je vnitřní dřevěný parapet v barvě rámů oken (naceněno samostatnou položkou) | [24 empty] | POP
|  | celoobvodové kování | [24 empty] | POP
|  | okenní klika se štítkem nerez mat, s pojistkou | [24 empty] | POP
|  | horní křídla vyklápěcí pomocí pákového mechanismu ukotveného na rámu | [24 empty] | POP
|  | barevné provedení - krycí nástřik | [24 empty] | POP
|  | Kompletní dodávka dle tabulky nových oken (část uličního průčelí) i dalších souvisejících informací obsažených v PD (textová i výkresová část, technologické postupy, atd.). | [24 empty] | POP |  | Kompletní dodávka dle tabulky nových oken (část uličního průčelí) i dalších souvisejících informací obsažených v PD (textová i výkresová část, technologické postupy, atd.).
|  | Dodávka oken je včetně prvků kování, těsnění, povrchové úpravy, vzorkování a veškerých dalších nutných souvisejících prvků a plnění nutných pro úspěšné dokončení a předání díla. | [24 empty] | POP |  | Dodávka oken je včetně prvků kování, těsnění, povrchové úpravy, vzorkování a veškerých dalších nutných souvisejících prvků a plnění nutných pro úspěšné dokončení a předání díla.
|  | ON01a : 6 |  | 6 | [22 empty] | VV | 0
10 | ON/01b | Kompletní dodávka prvku ON/01b - eurookno dřevěné tepelně izolační, vnitřní stavební světlost 1180/2050, nutno přeměřit dle skuteč.provedení | ks | 6 |  | 0 |  | 0 |  | 0 | 21 | 0 | 0.09676 | 0.58 | 0 | 0 |  | Vlastní | Indiv | 0 | 0 |  | Specifikace |  |  |  | POL3_
|  | okenní rám s dvěmi vodorovnými příčlemi | [24 empty] | POP
|  | tři otvíravá/vyklápěcí křídla dovnitř | [24 empty] | POP
|  | typový euro profil hloubka 92 | [24 empty] | POP
|  | součinitel prostupu okna (celé okno) Uw= 0,7 W/m2K | [24 empty] | POP
|  | zasklení: izolační trojsklo- 4,18,4,18,4 čiré | [24 empty] | POP
|  | teplý distanční rámeček v barvě rámu | [24 empty] | POP
|  | po odvodu dvojité těsnění | [24 empty] | POP
|  | součástí okna je vnitřní dřevěný parapet v barvě rámů oken (naceněno samostatnou položkou) | [24 empty] | POP
|  | celoobvodové kování | [24 empty] | POP
|  | okenní klika se štítkem nerez mat, s pojistkou | [24 empty] | POP
|  | horní křídla vyklápěcí pomocí pákového mechanismu ukotveného na rámu | [24 empty] | POP
|  | barevné provedení - krycí nástřik | [24 empty] | POP
|  | Kompletní dodávka dle tabulky nových oken (část uličního průčelí) i dalších souvisejících informací obsažených v PD (textová i výkresová část, technologické postupy, atd.). | [24 empty] | POP |  | Kompletní dodávka dle tabulky nových oken (část uličního průčelí) i dalších souvisejících informací obsažených v PD (textová i výkresová část, technologické postupy, atd.).
|  | Dodávka oken je včetně prvků kování, těsnění, povrchové úpravy, vzorkování a veškerých dalších nutných souvisejících prvků a plnění nutných pro úspěšné dokončení a předání díla. | [24 empty] | POP |  | Dodávka oken je včetně prvků kování, těsnění, povrchové úpravy, vzorkování a veškerých dalších nutných souvisejících prvků a plnění nutných pro úspěšné dokončení a předání díla.
|  | ON01b : 6 |  | 6 | [22 empty] | VV | 0
11 | ON/02a | Kompletní dodávka prvku ON/02a - eurookno dřevěné tepelně izolační, vnitřní stavební světlost 1050/1840, nutno přeměřit dle skuteč.provedení | ks | 3 |  | 0 |  | 0 |  | 0 | 21 | 0 | 0.07728 | 0.23 | 0 | 0 |  | Vlastní | Indiv | 0 | 0 |  | Specifikace |  |  |  | POL3_
|  | okenní rám s dvěmi vodorovnými příčlemi | [24 empty] | POP
|  | tři otvíravá/vyklápěcí křídla dovnitř | [24 empty] | POP
|  | typový euro profil hloubka 92 | [24 empty] | POP
|  | součinitel prostupu okna (celé okno) Uw= 0,7 W/m2K | [24 empty] | POP
|  | zasklení: izolační trojsklo- 4,18,4,18,4 čiré | [24 empty] | POP
|  | teplý distanční rámeček v barvě rámu | [24 empty] | POP
|  | po odvodu dvojité těsnění | [24 empty] | POP
|  | součástí okna je vnitřní dřevěný parapet v barvě rámů oken (naceněno samostatnou položkou) | [24 empty] | POP
|  | celoobvodové kování | [24 empty] | POP
|  | okenní klika se štítkem nerez mat, s pojistkou | [24 empty] | POP
|  | horní křídla vyklápěcí pomocí pákového mechanismu ukotveného na rámu | [24 empty] | POP
|  | barevné provedení - krycí nástřik | [24 empty] | POP
|  | Kompletní dodávka dle tabulky nových oken (část uličního průčelí) i dalších souvisejících informací obsažených v PD (textová i výkresová část, technologické postupy, atd.). | [24 empty] | POP |  | Kompletní dodávka dle tabulky nových oken (část uličního průčelí) i dalších souvisejících informací obsažených v PD (textová i výkresová část, technologické postupy, atd.).
|  | Dodávka oken je včetně prvků kování, těsnění, povrchové úpravy, vzorkování a veškerých dalších nutných souvisejících prvků a plnění nutných pro úspěšné dokončení a předání díla. | [24 empty] | POP |  | Dodávka oken je včetně prvků kování, těsnění, povrchové úpravy, vzorkování a veškerých dalších nutných souvisejících prvků a plnění nutných pro úspěšné dokončení a předání díla.
|  | ON02a : 3 |  | 3 | [22 empty] | VV | 0
12 | ON/02b | Kompletní dodávka prvku ON/02b - eurookno dřevěné tepelně izolační, vnitřní stavební světlost 1050/1840, nutno přeměřit dle skuteč.provedení | ks | 3 |  | 0 |  | 0 |  | 0 | 21 | 0 | 0.07728 | 0.23 | 0 | 0 |  | Vlastní | Indiv | 0 | 0 |  | Specifikace |  |  |  | POL3_
|  | okenní rám s dvěmi vodorovnými příčlemi | [24 empty] | POP
|  | tři otvíravá/vyklápěcí křídla dovnitř | [24 empty] | POP
|  | typový euro profil hloubka 92 | [24 empty] | POP
|  | součinitel prostupu okna (celé okno) Uw= 0,7 W/m2K | [24 empty] | POP
|  | zasklení: izolační trojsklo- 4,18,4,18,4 čiré | [24 empty] | POP
|  | teplý distanční rámeček v barvě rámu | [24 empty] | POP
|  | po odvodu dvojité těsnění | [24 empty] | POP
|  | součástí okna je vnitřní dřevěný parapet v barvě rámů oken (naceněno samostatnou položkou) | [24 empty] | POP
|  | celoobvodové kování | [24 empty] | POP
|  | okenní klika se štítkem nerez mat, s pojistkou | [24 empty] | POP
|  | horní křídla vyklápěcí pomocí pákového mechanismu ukotveného na rámu | [24 empty] | POP
|  | barevné provedení - krycí nástřik | [24 empty] | POP
|  | Kompletní dodávka dle tabulky nových oken (část uličního průčelí) i dalších souvisejících informací obsažených v PD (textová i výkresová část, technologické postupy, atd.). | [24 empty] | POP |  | Kompletní dodávka dle tabulky nových oken (část uličního průčelí) i dalších souvisejících informací obsažených v PD (textová i výkresová část, technologické postupy, atd.).
|  | Dodávka oken je včetně prvků kování, těsnění, povrchové úpravy, vzorkování a veškerých dalších nutných souvisejících prvků a plnění nutných pro úspěšné dokončení a předání díla. | [24 empty] | POP |  | Dodávka oken je včetně prvků kování, těsnění, povrchové úpravy, vzorkování a veškerých dalších nutných souvisejících prvků a plnění nutných pro úspěšné dokončení a předání díla.
|  | ON02b : 3 |  | 3 | [22 empty] | VV | 0
13 | ON/03 | Kompletní dodávka prvku ON/03 - eurookno dřevěné tepelně izolační, vnitřní stavební světlost 400/870, nutno přeměřit dle skuteč.provedení | ks | 2 |  | 0 |  | 0 |  | 0 | 21 | 0 | 0.01392 | 0.03 | 0 | 0 |  | Vlastní | Indiv | 0 | 0 |  | Specifikace |  |  |  | POL3_
|  | okenní rám | [24 empty] | POP
|  | jedno otvíravé/vyklápěcí křídlo dovnitř | [24 empty] | POP
|  | typový euro profil hloubka 92 | [24 empty] | POP
|  | součinitel prostupu okna (celé okno) Uw= 0,7 W/m2K | [24 empty] | POP
|  | zasklení: izolační trojsklo- 4,18,4,18,4 čiré | [24 empty] | POP
|  | teplý distanční rámeček v barvě rámu | [24 empty] | POP
|  | po odvodu dvojité těsnění | [24 empty] | POP
|  | celoobvodové kování | [24 empty] | POP
|  | okenní klika se štítkem nerez mat, s pojistkou | [24 empty] | POP
|  | barevné provedení - krycí nástřik | [24 empty] | POP
|  | Kompletní dodávka dle tabulky nových oken (část uličního průčelí) i dalších souvisejících informací obsažených v PD (textová i výkresová část, technologické postupy, atd.). | [24 empty] | POP |  | Kompletní dodávka dle tabulky nových oken (část uličního průčelí) i dalších souvisejících informací obsažených v PD (textová i výkresová část, technologické postupy, atd.).
|  | Dodávka oken je včetně prvků kování, těsnění, povrchové úpravy, vzorkování a veškerých dalších nutných souvisejících prvků a plnění nutných pro úspěšné dokončení a předání díla. | [24 empty] | POP |  | Dodávka oken je včetně prvků kování, těsnění, povrchové úpravy, vzorkování a veškerých dalších nutných souvisejících prvků a plnění nutných pro úspěšné dokončení a předání díla.
|  | ON03 : 2 |  | 2 | [22 empty] | VV | 0
Díl: | 94 | Lešení a stavební výtahy |  |  |  | 0 |  | 0 |  | 0 |  | 0 |  | 3.63 |  | 0 |  |  |  |  | 63.53 | [5 empty] | DIL
14 | 941941031R00 | Montáž lešení lehkého pracovního řadového s podlahami šířky od 0,80 do 1,00 m, výšky do 10 m | m2 | 141.425 |  | 0 |  | 0 |  | 0 | 21 | 0 | 0.01838 | 2.6 | 0 | 0 | 800-3 | RTS 22/ II | RTS 22/ II | 0.13 | 18.39 |  | Práce |  |  |  | POL1_
|  | včetně kotvení | [24 empty] | SPI
|  | Včetně kotvení lešení. | [24 empty] | POP
|  | uliční průčelí - část před okny : 20*4+10,5*5,85 |  | 141.425 | [22 empty] | VV | 0
15 | 941941191R00 | Montáž lešení lehkého pracovního řadového s podlahami příplatek za každý další i započatý měsíc použití lešení šířky šířky od 0,80 do 1,00 m a výšky do 10 m | m2 | 424.275 |  | 0 |  | 0 |  | 0 | 21 | 0 | 0.00085 | 0.36 | 0 | 0 | 800-3 | RTS 22/ II | RTS 22/ II | 0.006 | 2.55 |  | Práce |  |  |  | POL1_
|  | včetně kotvení | [24 empty] | SPI
|  | uvažováno 3měsíce : | [24 empty] | VV | 0
|  | Odkaz na mn. položky pořadí 14 : 141,42500*3 |  | 424.275 | [22 empty] | VV | 5
16 | 941941831R00 | Demontáž lešení lehkého řadového s podlahami šířky od 0,8 do 1 m, výšky do 10 m | m2 | 141.425 |  | 0 |  | 0 |  | 0 | 21 | 0 | 0 | 0 | 0 | 0 | 800-3 | RTS 22/ II | RTS 22/ II | 0.102 | 14.43 |  | Práce |  |  |  | POL1_
|  | Odkaz na mn. položky pořadí 14 : 141,42500 |  | 141.425 | [22 empty] | VV | 5
17 | 941955001R00 | Lešení lehké pracovní pomocné pomocné, o výšce lešeňové podlahy do 1,2 m | m2 | 80 |  | 0 |  | 0 |  | 0 | 21 | 0 | 0.00121 | 0.1 | 0 | 0 | 800-3 | RTS 22/ II | RTS 22/ II | 0.177 | 14.16 |  | Práce |  |  |  | POL1_
|  | předběžně uvažováno zevnitř průměr 2x2m2 kolem každého okna : 2*2*20 |  | 80 | [22 empty] | VV | 0
18 | 944944011R00 | Montáž ochranné sítě z umělých vláken | m2 | 141.425 |  | 0 |  | 0 |  | 0 | 21 | 0 | 0 | 0 | 0 | 0 | 800-3 | RTS 22/ II | RTS 22/ II | 0.0303 | 4.29 |  | Práce |  |  |  | POL1_
|  | Odkaz na mn. položky pořadí 14 : 141,42500 |  | 141.425 | [22 empty] | VV | 5
19 | 944944031R00 | Montáž ochranné sítě příplatek k ceně za každý další i započatý měsíc použití ochranných sítí z umělých vláken | m2 | 424.275 |  | 0 |  | 0 |  | 0 | 21 | 0 | 5e-05 | 0.02 | 0 | 0 | 800-3 | RTS 22/ II | RTS 22/ II | 0 | 0 |  | Práce |  |  |  | POL1_
|  | uvažováno 3měsíce : | [24 empty] | VV | 0
|  | Odkaz na mn. položky pořadí 18 : 141,42500*3 |  | 424.275 | [22 empty] | VV | 5
20 | 944944081R00 | Demontáž ochranné sítě z umělých vláken | m2 | 141.425 |  | 0 |  | 0 |  | 0 | 21 | 0 | 0 | 0 | 0 | 0 | 800-3 | RTS 22/ II | RTS 22/ II | 0.018 | 2.55 |  | Práce |  |  |  | POL1_
|  | Odkaz na mn. položky pořadí 18 : 141,42500 |  | 141.425 | [22 empty] | VV | 5
21 | 944945012R00 | Montáž záchytné stříšky šířky do 2 m | m | 20 |  | 0 |  | 0 |  | 0 | 21 | 0 | 0.02191 | 0.44 | 0 | 0 | 800-3 | RTS 22/ II | RTS 22/ II | 0.203 | 4.06 |  | Práce |  |  |  | POL1_
|  | 20 |  | 20 | [22 empty] | VV | 0
22 | 944945192R00 | Montáž záchytné stříšky příplatek k ceně za každý další i započatý měsíc použití záchytné stříšky šířky do 2 m | m | 60 |  | 0 |  | 0 |  | 0 | 21 | 0 | 0.00176 | 0.11 | 0 | 0 | 800-3 | RTS 22/ II | RTS 22/ II | 0.008 | 0.48 |  | Práce |  |  |  | POL1_
|  | uvažováno 3měsíce : | [24 empty] | VV | 0
|  | Odkaz na mn. položky pořadí 21 : 20,00000*3 |  | 60 | [22 empty] | VV | 5
23 | 944945812R00 | Demontáž záchytné stříšky šířky do 2 m | m | 20 |  | 0 |  | 0 |  | 0 | 21 | 0 | 0 | 0 | 0 | 0 | 800-3 | RTS 22/ II | RTS 22/ II | 0.131 | 2.62 |  | Práce |  |  |  | POL1_
|  | zřizované současně s lehkým nebo těžkým lešením, | [24 empty] | SPI
|  | Odkaz na mn. položky pořadí 21 : 20,00000 |  | 20 | [22 empty] | VV | 5
Díl: | 95 | Dokončovací konstrukce na pozemních stavbách |  |  |  | 0 |  | 0 |  | 0 |  | 0 |  | 0.01 |  | 0 |  |  |  |  | 61.6 | [5 empty] | DIL
24 | 952901111R00 | Vyčištění budov a ostatních objektů budov bytové nebo občanské výstavby - zametení a umytí podlah, dlažeb, obkladů, schodů v místnostech, chodbách a schodištích, vyčištění a umytí oken, dveří s rámy, zárubněmi, umytí a vyčištění jiných zasklených a natíraných ploch a zařizovacích předmětů před předáním do užívání světlá výška podlaží do 4 m | m2 | 200 |  | 0 |  | 0 |  | 0 | 21 | 0 | 4e-05 | 0.01 | 0 | 0 | 801-1 | RTS 22/ II | RTS 22/ II | 0.308 | 61.6 |  | Práce |  |  |  | POL1_
|  | předpoklad výměry adekvátní části u oken : 200 |  | 200 | [22 empty] | VV | 0
Díl: | 96 | Bourání konstrukcí |  |  |  | 0 |  | 0 |  | 0 |  | 0 |  | 0.05 |  | 5.15 |  |  |  |  | 46.24 | [5 empty] | DIL
25 | 967031132R00 | Přisekání rovných ostění ve zdivu cihelném na jakoukoliv maltu vápennou nebo vépenocementovou | m2 | 14.403 |  | 0 |  | 0 |  | 0 | 21 | 0 | 0 | 0 | 0.055 | 0.79 | 801-3 | RTS 22/ II | RTS 22/ II | 0.425 | 6.12 |  | Práce |  |  |  | POL1_
|  | bez odstupu, po hrubém vybourání otvorů v jakémkoliv zdivu cihelném, včetně pomocného lešení o výšce podlahy do 1900 mm a pro zatížení do 1,5 kPa (150 kg/m2), | [24 empty] | SPI |  | bez odstupu, po hrubém vybourání otvorů v jakémkoliv zdivu cihelném, včetně pomocného lešení o výšce podlahy do 1900 mm a pro zatížení do 1,5 kPa (150 kg/m2),
|  | uvažováno s opravou omítky ostění a nadpraží v pásu 300mm (rozsah 50%) : | [24 empty] | VV | 0
|  | Ostění a nadpraží - obvod (bez parapetů) : | [24 empty] | VV | 0
|  | ON/01a rozměr 1180/2050 6ks : (1,18+2,05*2)*6*0,3*0,5 |  | 4.752 | [22 empty] | VV | 0
|  | ON/01b rozměr 1180/2050 6ks : (1,18+2,05*2)*6*0,3*0,5 |  | 4.752 | [22 empty] | VV | 0
|  | ON/02a rozměr 1050/1840 3ks : (1,05+1,84*2)*3*0,3*0,5 |  | 2.1285 | [22 empty] | VV | 0
|  | ON/02b rozměr 1050/1840 3ks : (1,05+1,84*2)*3*0,3*0,5 |  | 2.1285 | [22 empty] | VV | 0
|  | ON/03 rozměr 400/870 2ks : (0,4+0,87*2)*2*0,3*0,5 |  | 0.642 | [22 empty] | VV | 0
|  | Mezisoučet |  | 14.403 | [22 empty] | VV | 1
26 | 968061112R00 | Vyvěšení nebo zavěšení dřevěných křídel oken, plochy do 1,5 m2 | kus | 14 |  | 0 |  | 0 |  | 0 | 21 | 0 | 0 | 0 | 0 | 0 | 801-3 | RTS 22/ II | RTS 22/ II | 0.03 | 0.42 |  | Práce |  |  |  | POL1_
|  | oken, dveří a vrat, s uložením a opětovným zavěšením po provedení stavebních změn, | [24 empty] | SPI
|  | původní okna v přízemí - dolní část : 12 |  | 12 | [22 empty] | VV | 0
|  | půda - podkroví : 2 |  | 2 | [22 empty] | VV | 0
27 | 968061113R00 | Vyvěšení nebo zavěšení dřevěných křídel oken, plochy přes 1,5 m2 | kus | 18 |  | 0 |  | 0 |  | 0 | 21 | 0 | 0 | 0 | 0 | 0 | 801-3 | RTS 22/ II | RTS 22/ II | 0.06 | 1.08 |  | Práce |  |  |  | POL1_
|  | oken, dveří a vrat, s uložením a opětovným zavěšením po provedení stavebních změn, | [24 empty] | SPI
|  | původní okna v přízemí - horní část : 12 |  | 12 | [22 empty] | VV | 0
|  | původní okna v patře : 6 |  | 6 | [22 empty] | VV | 0
28 | 968062354R00 | Vybourání dřevěných rámů oken dvojitých nebo zdvojených, plochy do 1 m2 | m2 | 9.336 |  | 0 |  | 0 |  | 0 | 21 | 0 | 0.00219 | 0.02 | 0.075 | 0.7 | 801-3 | RTS 22/ II | RTS 22/ II | 0.955 | 8.92 |  | Práce |  |  |  | POL1_
|  | včetně pomocného lešení o výšce podlahy do 1900 mm a pro zatížení do 1,5 kPa (150 kg/m2), | [24 empty] | SPI
|  | původní okna v přízemí - dolní část : 1,2*0,6*12 |  | 8.64 | [22 empty] | VV | 0
|  | půda - podkroví : 0,4*0,87*2 |  | 0.696 | [22 empty] | VV | 0
29 | 968062355R00 | Vybourání dřevěných rámů oken dvojitých nebo zdvojených, plochy do 2 m2 | m2 | 32.472 |  | 0 |  | 0 |  | 0 | 21 | 0 | 0.001 | 0.03 | 0.062 | 2.01 | 801-3 | RTS 22/ II | RTS 22/ II | 0.612 | 19.87 |  | Práce |  |  |  | POL1_
|  | včetně pomocného lešení o výšce podlahy do 1900 mm a pro zatížení do 1,5 kPa (150 kg/m2), | [24 empty] | SPI
|  | původní okna v přízemí - horní část : 1,2*1,45*12 |  | 20.88 | [22 empty] | VV | 0
|  | původní okna v patře : 1,05*1,84*6 |  | 11.592 | [22 empty] | VV | 0
30 | 968095002R00 | Vybourání vnitřních parapetů dřevěných, šířky do 50 cm, | m | 21.26 |  | 0 |  | 0 |  | 0 | 21 | 0 | 0 | 0 | 0.01507 | 0.32 | 801-3 | RTS 22/ II | RTS 22/ II | 0.11 | 2.34 |  | Práce |  |  |  | POL1_
|  | Parapety : | [24 empty] | VV | 0
|  | ON/01a rozměr 1180/2050 6ks : 1,18*6 |  | 7.08 | [22 empty] | VV | 0
|  | ON/01b rozměr 1180/2050 6ks : 1,18*6 |  | 7.08 | [22 empty] | VV | 0
|  | ON/02a rozměr 1050/1840 3ks : 1,05*3 |  | 3.15 | [22 empty] | VV | 0
|  | ON/02b rozměr 1050/1840 3ks : 1,05*3 |  | 3.15 | [22 empty] | VV | 0
|  | ON/03 rozměr 400/870 : 0,4*2 |  | 0.8 | [22 empty] | VV | 0
|  | Mezisoučet |  | 21.26 | [22 empty] | VV | 1
31 | 978013191R00 | Otlučení omítek vápenných nebo vápenocementových vnitřních s vyškrabáním spár, s očištěním zdiva stěn, v rozsahu do 100 % | m2 | 28.806 |  | 0 |  | 0 |  | 0 | 21 | 0 | 0 | 0 | 0.046 | 1.33 | 801-3 | RTS 22/ II | RTS 22/ II | 0.26 | 7.49 |  | Práce |  |  |  | POL1_
|  | uvažováno s opravou omítky ostění a nadpraží v pásu 300mm : | [24 empty] | VV | 0
|  | Ostění a nadpraží - obvod (bez parapetů) : | [24 empty] | VV | 0
|  | ON/01a rozměr 1180/2050 6ks : (1,18+2,05*2)*6*0,3 |  | 9.504 | [22 empty] | VV | 0
|  | ON/01b rozměr 1180/2050 6ks : (1,18+2,05*2)*6*0,3 |  | 9.504 | [22 empty] | VV | 0
|  | ON/02a rozměr 1050/1840 3ks : (1,05+1,84*2)*3*0,3 |  | 4.257 | [22 empty] | VV | 0
|  | ON/02b rozměr 1050/1840 3ks : (1,05+1,84*2)*3*0,3 |  | 4.257 | [22 empty] | VV | 0
|  | ON/03 rozměr 400/870 2ks : (0,4+0,87*2)*2*0,3 |  | 1.284 | [22 empty] | VV | 0
|  | Mezisoučet |  | 28.806 | [22 empty] | VV | 1
Díl: | 99 | Staveništní přesun hmot |  |  |  | 0 |  | 0 |  | 0 |  | 0 |  | 0 |  | 0 |  |  |  |  | 57.42 | [5 empty] | DIL
32 | 999281148R00 | Přesun hmot pro opravy a údržbu objektů pro opravy a údržbu dosavadních objektů včetně vnějších plášťů výšky do 12 m, nošením | t | 18.2291 |  | 0 |  | 0 |  | 0 | 21 | 0 | 0 | 0 | 0 | 0 | 801-4 | RTS 22/ II | RTS 22/ II | 3.15 | 57.42 |  | Přesun hmot |  |  |  | POL7_
|  | oborů 801, 803, 811 a 812 | [24 empty] | SPI
|  | Hmotnosti z položek s pořadovými čísly: : | [24 empty] | VV | 0
|  | 1,2,3,4,5,6,7,8,9,10,11,12,13,14,15,17,19,21,22,24,28,29, : | [24 empty] | VV | 0
|  | Součet: : 18,22914 |  | 18.2291 | [22 empty] | VV | 0
Díl: | 764 | Konstrukce klempířské |  |  |  | 0 |  | 0 |  | 0 |  | 0 |  | 0.03 |  | 0.03 |  |  |  |  | 9.4 | [5 empty] | DIL
33 | 764816120R00 | Oplechování parapetů včetně rohů, lepené lepidlem, z lakovaného pozinkovaného plechu, rš 200 mm, dodávka a montáž | m | 21.26 |  | 0 |  | 0 |  | 0 | 21 | 0 | 0.00135 | 0.03 | 0 | 0 | 800-764 | RTS 22/ II | RTS 22/ II | 0.35006 | 7.44 |  | Práce |  |  |  | POL1_
|  | včetně rohů | [24 empty] | SPI
|  | Parapety : | [24 empty] | VV | 0
|  | ON/01a rozměr 1180/2050 6ks : 1,18*6 |  | 7.08 | [22 empty] | VV | 0
|  | ON/01b rozměr 1180/2050 6ks : 1,18*6 |  | 7.08 | [22 empty] | VV | 0
|  | ON/02a rozměr 1050/1840 3ks : 1,05*3 |  | 3.15 | [22 empty] | VV | 0
|  | ON/02b rozměr 1050/1840 3ks : 1,05*3 |  | 3.15 | [22 empty] | VV | 0
|  | ON/03 rozměr 400/870 2ks : 0,4*2 |  | 0.8 | [22 empty] | VV | 0
|  | Mezisoučet |  | 21.26 | [22 empty] | VV | 1
34 | 764410850R00 | Demontáž oplechování parapetů rš od 100 do 330 mm | m | 21.26 |  | 0 |  | 0 |  | 0 | 21 | 0 | 0 | 0 | 0.00135 | 0.03 | 800-764 | RTS 22/ II | RTS 22/ II | 0.092 | 1.96 |  | Práce |  |  |  | POL1_
|  | Parapety : | [24 empty] | VV | 0
|  | ON/01a rozměr 1180/2050 6ks : 1,18*6 |  | 7.08 | [22 empty] | VV | 0
|  | ON/01b rozměr 1180/2050 6ks : 1,18*6 |  | 7.08 | [22 empty] | VV | 0
|  | ON/02a rozměr 1050/1840 3ks : 1,05*3 |  | 3.15 | [22 empty] | VV | 0
|  | ON/02b rozměr 1050/1840 3ks : 1,05*3 |  | 3.15 | [22 empty] | VV | 0
|  | ON/03 rozměr 400/870 : 0,4*2 |  | 0.8 | [22 empty] | VV | 0
|  | Mezisoučet |  | 21.26 | [22 empty] | VV | 1
35 | 998764202R00 | Přesun hmot pro konstrukce klempířské v objektech výšky do 12 m | % |  |  | 0 |  | 0 |  | 0 | 21 | 0 | 0 | 0 | 0 | 0 | 800-764 | RTS 22/ II | RTS 22/ II | 0 | 0 |  | Přesun hmot |  |  |  | POL7_
|  | 50 m vodorovně | [24 empty] | SPI
Díl: | 784 | Malby |  |  |  | 0 |  | 0 |  | 0 |  | 0 |  | 0.06 |  | 0 |  |  |  |  | 18.03 | [5 empty] | DIL
36 | 784191301R00 | Příprava povrchu Penetrace (napouštění) podkladu protiplísňová, jednonásobná | m2 | 128.806 |  | 0 |  | 0 |  | 0 | 21 | 0 | 0.00013 | 0.02 | 0 | 0 | 800-784 | RTS 22/ II | RTS 22/ II | 0.03 | 3.86 |  | Práce |  |  |  | POL1_
|  | Odkaz na mn. položky pořadí 37 : 128,80600 |  | 128.806 | [22 empty] | VV | 5
37 | 784115522R00 | Malby z malířských směsí protiplísňové, , barevné, dvojnásobné | m2 | 128.806 |  | 0 |  | 0 |  | 0 | 21 | 0 | 0.00028 | 0.04 | 0 | 0 | 800-784 | RTS 22/ II | RTS 22/ II | 0.11 | 14.17 |  | Práce |  |  |  | POL1_
|  | uvažováno pro opravená ostění a nadpraží (ne místnosti a chodby) : | [24 empty] | VV | 0
|  | Ostění a nadpraží - obvod (bez parapetů) : | [24 empty] | VV | 0
|  | ON/01a rozměr 1180/2050 6ks : (1,18+2,05*2)*6*0,3 |  | 9.504 | [22 empty] | VV | 0
|  | ON/01b rozměr 1180/2050 6ks : (1,18+2,05*2)*6*0,3 |  | 9.504 | [22 empty] | VV | 0
|  | ON/02a rozměr 1050/1840 3ks : (1,05+1,84*2)*3*0,3 |  | 4.257 | [22 empty] | VV | 0
|  | ON/02b rozměr 1050/1840 3ks : (1,05+1,84*2)*3*0,3 |  | 4.257 | [22 empty] | VV | 0
|  | ON/03 rozměr 400/870 2ks : (0,4+0,87*2)*2*0,3 |  | 1.284 | [22 empty] | VV | 0
|  | ost. drobné opravy - předpoklad : 100 |  | 100 | [22 empty] | VV | 0
|  | POZN. neřešeny výmalby cel : | [24 empty] | VV | 0
|  | Mezisoučet |  | 128.806 | [22 empty] | VV | 1
Díl: | 786 | Zastiňující technika |  |  |  | 0 |  | 0 |  | 0 |  | 0 |  | 0.32 |  | 0 |  |  |  |  | 24.93 | [5 empty] | DIL
38 | 786622211RT2 | Zastiňující zařízení lamelové žaluzie vnitřní vč. dodávky, pro okna plastová | m2 | 41.316 |  | 0 |  | 0 |  | 0 | 21 | 0 | 0.00382 | 0.16 | 0 | 0 | 800-786 | RTS 22/ II | RTS 22/ II | 0.3 | 12.39 |  | Práce |  |  |  | POL1_
|  | analogicky dle popisu v PD: | [24 empty] | POP
|  | Interiérové horizontální žaluzie do oken z dřevěných europrofilů, barevné řešení odsouhlasit s objednatelem. | [24 empty] | POP |  | Interiérové horizontální žaluzie do oken z dřevěných europrofilů, barevné řešení odsouhlasit s objednatelem.
|  | ON/01a : 1,18*2,05*6 |  | 14.514 | [22 empty] | VV | 0
|  | ON/01b : 1,18*2,05*6 |  | 14.514 | [22 empty] | VV | 0
|  | ON/02a : 1,05*1,84*3 |  | 5.796 | [22 empty] | VV | 0
|  | ON/02b : 1,05*1,84*3 |  | 5.796 | [22 empty] | VV | 0
|  | ON/03 : 0,4*0,87*2 |  | 0.696 | [22 empty] | VV | 0
|  | Mezisoučet |  | 41.316 | [22 empty] | VV | 1
39 | 786-D-001 | Demontáž žaluzií a ost. doplňků původních oken | m2 | 41.808 |  | 0 |  | 0 |  | 0 | 21 | 0 | 0.00382 | 0.16 | 0 | 0 |  | Vlastní | Indiv | 0.3 | 12.54 |  | Práce |  |  |  | POL1_
|  | původní okna v přízemí - dolní část : 1,2*0,6*12 |  | 8.64 | [22 empty] | VV | 0
|  | původní okna v přízemí - horní část : 1,2*1,45*12 |  | 20.88 | [22 empty] | VV | 0
|  | původní okna v patře : 1,05*1,84*6 |  | 11.592 | [22 empty] | VV | 0
|  | půda - podkroví : 0,4*0,87*2 |  | 0.696 | [22 empty] | VV | 0
40 | 998786202R00 | Přesun hmot pro čalounické úpravy v objektech výšky do 12 m | % |  |  | 0 |  | 0 |  | 0 | 21 | 0 | 0 | 0 | 0 | 0 | 800-786 | RTS 22/ II | RTS 22/ II | 0 | 0 |  | Přesun hmot |  |  |  | POL7_
|  | 50 m vodorovně | [24 empty] | SPI
Díl: | D96 | Přesuny suti a vybouraných hmot |  |  |  | 0 |  | 0 |  | 0 |  | 0 |  | 0 |  | 0 |  |  |  |  | 26.4 | [5 empty] | DIL
41 | 979094111R00 | Nakládání nebo překládání vybouraných hmot | t | 5.1798 |  | 0 |  | 0 |  | 0 | 21 | 0 | 0 | 0 | 0 | 0 |  | RTS 22/ II | RTS 22/ II | 2.612 | 13.53 |  | Přesun suti |  |  |  | POL8_
|  | Demontážní hmotnosti z položek s pořadovými čísly: : | [24 empty] | VV | 0
|  | 25,28,29,30,31,34, : | [24 empty] | VV | 0
|  | Součet: : 5,17979 |  | 5.1798 | [22 empty] | VV | 0
42 | 979011211R00 | Svislá doprava suti a vybouraných hmot nošením za prvé podlaží nad základním podlažím | t | 2.0719 |  | 0 |  | 0 |  | 0 | 21 | 0 | 0 | 0 | 0 | 0 | 801-3 | RTS 22/ II | RTS 22/ II | 2.009 | 4.16 |  | Přesun suti |  |  |  | POL8_
|  | Demontážní hmotnosti z položek s pořadovými čísly: : | [24 empty] | VV | 0
|  | 25,28,29,30,31,34, : | [24 empty] | VV | 0
|  | Součet: : 2,07192 |  | 2.0719 | [22 empty] | VV | 0
43 | 979081111R00 | Odvoz suti a vybouraných hmot na skládku do 1 km | t | 5.1798 |  | 0 |  | 0 |  | 0 | 21 | 0 | 0 | 0 | 0 | 0 | 801-3 | RTS 22/ II | RTS 22/ II | 0.49 | 2.54 |  | Přesun suti |  |  |  | POL8_
|  | Včetně naložení na dopravní prostředek a složení na skládku, bez poplatku za skládku. | [24 empty] | POP
|  | Demontážní hmotnosti z položek s pořadovými čísly: : | [24 empty] | VV | 0
|  | 25,28,29,30,31,34, : | [24 empty] | VV | 0
|  | Součet: : 5,17979 |  | 5.1798 | [22 empty] | VV | 0
44 | 979081121R00 | Odvoz suti a vybouraných hmot na skládku příplatek za každý další 1 km | t | 150.214 |  | 0 |  | 0 |  | 0 | 21 | 0 | 0 | 0 | 0 | 0 | 801-3 | RTS 22/ II | RTS 22/ II | 0 | 0 |  | Přesun suti |  |  |  | POL8_
|  | Demontážní hmotnosti z položek s pořadovými čísly: : | [24 empty] | VV | 0
|  | 25,28,29,30,31,34, : | [24 empty] | VV | 0
|  | Součet: : 150,21403 |  | 150.214 | [22 empty] | VV | 0
45 | 979990107R00 | Poplatek za skládku za uložení, směs betonu, cihel a dřeva, , skupina 17 09 04 z Katalogu odpadů | t | 2.4863 |  | 0 |  | 0 |  | 0 | 21 | 0 | 0 | 0 | 0 | 0 | 801-3 | RTS 22/ II | RTS 22/ II | 0 | 0 |  | Přesun suti |  |  |  | POL8_
|  | Demontážní hmotnosti z položek s pořadovými čísly: : | [24 empty] | VV | 0
|  | 25,28,29,30,31,34, : | [24 empty] | VV | 0
|  | Součet: : 2,48630 |  | 2.4863 | [22 empty] | VV | 0
46 | 979990162R00 | Poplatek za skládku za uložení, dřevo+sklo, , skupina 17 09 04 z Katalogu odpadů | t | 2.6935 |  | 0 |  | 0 |  | 0 | 21 | 0 | 0 | 0 | 0 | 0 | 801-3 | RTS 22/ II | RTS 22/ II | 0 | 0 |  | Přesun suti |  |  |  | POL8_
|  | Demontážní hmotnosti z položek s pořadovými čísly: : | [24 empty] | VV | 0
|  | 25,28,29,30,31,34, : | [24 empty] | VV | 0
|  | Součet: : 2,69349 |  | 2.6935 | [22 empty] | VV | 0
47 | 979087312R00 | Vodorovné přemístění suti nošením k místu nakládky vodorovné přemístění vybouraných hmot nošením nebo přehozením, na vzdálenost 10 m | t | 5.1798 |  | 0 |  | 0 |  | 0 | 21 | 0 | 0 | 0 | 0 | 0 | 800-2 | RTS 22/ II | RTS 22/ II | 0.832 | 4.31 |  | Přesun suti |  |  |  | POL8_
|  | nebo vybouraných hmot nošením nebo přehazováním k místu nakládky přístupnému normálním dopravním prostředkům do 10 m, | [24 empty] | SPI |  | nebo vybouraných hmot nošením nebo přehazováním k místu nakládky přístupnému normálním dopravním prostředkům do 10 m,
|  | S naložením suti nebo vybouraných hmot do dopravního prostředku a na jejich vyložením, popřípadě přeložením na normální dopravní prostředek. | [24 empty] | POP |  | S naložením suti nebo vybouraných hmot do dopravního prostředku a na jejich vyložením, popřípadě přeložením na normální dopravní prostředek.
|  | Demontážní hmotnosti z položek s pořadovými čísly: : | [24 empty] | VV | 0
|  | 25,28,29,30,31,34, : | [24 empty] | VV | 0
|  | Součet: : 5,17979 |  | 5.1798 | [22 empty] | VV | 0
48 | 979087392R00 | Vodorovné přemístění suti nošením k místu nakládky příplatek za každých dalích i započatých 10 m vzdálenosti vybouraných hmot, | t | 5.1798 |  | 0 |  | 0 |  | 0 | 21 | 0 | 0 | 0 | 0 | 0 | 800-2 | RTS 22/ II | RTS 22/ II | 0.36 | 1.86 |  | Přesun suti |  |  |  | POL8_
|  | nebo vybouraných hmot nošením nebo přehazováním k místu nakládky přístupnému normálním dopravním prostředkům do 10 m, | [24 empty] | SPI |  | nebo vybouraných hmot nošením nebo přehazováním k místu nakládky přístupnému normálním dopravním prostředkům do 10 m,
|  | Demontážní hmotnosti z položek s pořadovými čísly: : | [24 empty] | VV | 0
|  | 25,28,29,30,31,34, : | [24 empty] | VV | 0
|  | Součet: : 5,17979 |  | 5.1798 | [22 empty] | VV | 0
Díl: | VN | Vedlejší náklady |  |  |  | 0 |  | 0 |  | 0 |  | 0 |  | 0 |  | 0 |  |  |  |  | 0 | [5 empty] | DIL
49 | 005121 R | Zařízení staveniště | Soubor | 1 |  | 0 |  | 0 |  | 0 | 21 | 0 | 0 | 0 | 0 | 0 |  | RTS 22/ II | Indiv | 0 | 0 |  | VRN |  |  |  | POL99_2
|  | Veškeré náklady spojené s vybudováním, provozem a odstraněním zařízení staveniště. | [24 empty] | POP
Díl: | ON | Ostatní náklady |  |  |  | 0 |  | 0 |  | 0 |  | 0 |  | 0 |  | 0 |  |  |  |  | 0 | [5 empty] | DIL
50 | 005241010R | Dokumentace skutečného provedení | Soubor | 1 |  | 0 |  | 0 |  | 0 | 21 | 0 | 0 | 0 | 0 | 0 |  | RTS 22/ II | Indiv | 0 | 0 |  | VRN |  |  |  | POL99_8
|  | Náklady na vyhotovení dokumentace skutečného provedení stavby a její předání objednateli v požadované formě a požadovaném počtu. | [24 empty] | POP |  | Náklady na vyhotovení dokumentace skutečného provedení stavby a její předání objednateli v požadované formě a požadovaném počtu.
51 | 00411R1 | Dílenská dokumentace | Soubor | 1 |  | 0 |  | 0 |  | 0 | 21 | 0 | 0 | 0 | 0 | 0 |  | Vlastní | Indiv | 0 | 0 |  | VRN |  |  |  | POL99_8
|  | Náklady spojené s vypracováním projektové dokumentace, většinou v obsahu a rozsahu projektové dokumentace pro provádění stavby, ale mohou zde být obsaženy i náklady na jiné stupně projektové dokumentace, pokud jsou součástí požadavků objednatele. | [24 empty] | POP |  | Náklady spojené s vypracováním projektové dokumentace, většinou v obsahu a rozsahu projektové dokumentace pro provádění stavby, ale mohou zde být obsaženy i náklady na jiné stupně projektové dokumentace, pokud jsou součástí požadavků objednatele.
[25 empty] | 15 | 21 | DPH
| Celkem |  |  |  |  | 0 | [18 empty] | 0 | 0 | SUM
END
Note on S6: Jedná se o informaci, zda se jedná o položku, která je do rozpočtu zadána z cenové soustavy RTS, nebo vlastní.
Note on T6: Jedná se o název CÚ, která je zadána u položky rozpočtu