## Pokyny pro vyplnění
Pokyny pro vyplnění
Ve všech listech tohoto souboru můžete měnit pouze buňky s modrým pozadím. Jedná se o tyto údaje : - údaje o firmě - jednotkové ceny položek zadané na maximálně dvě desetinná místa

## Stavba
#RTSROZP# | Položkový rozpočet stavby
| Stavba: |  | TS-2018-21 | Bělá pod Bezdězem, č.p.140 Městské kulturní středisko
| Objekt: |  | 01 | Odvlhčení parteru domu
4391 | Rozpočet: |  | 001 | I. etapa - měření vlhkosti a zasolení, vyhodnocení, zhotovení vnějšího obvodového větracího kanálu
| Objednatel: |  | Město Bělá pod Bezdězem |  |  |  | IČO: | 00237434
|  |  | Masarykovo náměstí 90 |  |  |  | DIČ: | CZ00237434
|  |  | 29421 | Bělá pod Bezdězem
| Projektant: |  | Projektový atelier pro architekturu a pozemní stavby spol. s r.o. |  |  |  | IČO: | 45308616
|  |  | Bělehradská 199/70 |  |  |  | DIČ: | CZ45308616
|  |  | 12000 | Praha-Vinohrady
| Zhotovitel: | [5 empty] | IČO:
DIČ:
Vypracoval:
| Rozpis ceny | [6 empty] | Celkem
HSV | HSV | [6 empty] | 0
PSV | PSV | [6 empty] | 0
MON | MON | [6 empty] | 0
VN | Vedlejší náklady | [6 empty] | 0
ON | Ostatní náklady | [6 empty] | 0
| Celkem | [6 empty] | 0
Rekapitulace daní
0 | Základ pro sníženou DPH |  |  | 15 | % | 0 |  |  | CZK
0 | Snížená DPH |  |  | 15 | % | 0 |  |  | CZK
0 | Základ pro základní DPH |  |  | 21 | % | 0 |  |  | CZK
0 | Základní DPH |  |  | 21 | % | 0 |  |  | CZK
0 | Zaokrouhlení |  |  |  |  | 0 |  |  | CZK
| Cena celkem bez DPH |  |  |  |  | 0 |  |  | CZK
0 | Cena celkem s DPH |  |  |  |  | 0 |  |  | CZK
|  | v |  |  | dne |  | 2018-08-18
|  |  | Za zhotovitele |  |  |  | Za objednatele
Rekapitulace dílčích částí
#CASTI>> | Číslo | Název |  |  | Základ pro sníženou DPH | Základ pro základní DPH | DPH celkem | Cena celkem | %
1 | Stavba |  |  |  | 0 | 0 | 0 | 0
2 | 01 | Odvlhčení parteru domu |  |  | 0 | 0 | 0 | 0
3 | 001 | I. etapa - měření vlhkosti a zasolení, vyhodnocení, zhotovení vnějšího obvodového větracího kanálu |  |  | 0 | 0 | 0 | 0
| Celkem za stavbu |  |  |  | 0 | 0 | 0 | 0 | 0
Rekapitulace dílů
| Číslo | Název |  |  | Typ dílu |  |  | Celkem | %
| 1 | Zemní práce |  |  | HSV |  |  | 0
| 2 | Základy a zvláštní zakládání |  |  | HSV |  |  | 0
| 3 | Svislé a kompletní konstrukce |  |  | HSV |  |  | 0
| 4 | Vodorovné konstrukce |  |  | HSV |  |  | 0
| 5 | Komunikace |  |  | HSV |  |  | 0
| 61 | Úpravy povrchů vnitřní |  |  | HSV |  |  | 0
| 62 | Úpravy povrchů vnější |  |  | HSV |  |  | 0
| 63 | Podlahy a podlahové konstrukce |  |  | HSV |  |  | 0
| 8 | Trubní vedení |  |  | HSV |  |  | 0
| 91 | Doplňující práce na komunikaci |  |  | HSV |  |  | 0
| 93 | Dokončovací práce inženýrských staveb |  |  | HSV |  |  | 0
| 95 | Dokončovací konstrukce na pozemních stavbách |  |  | HSV |  |  | 0
| 96 | Bourání konstrukcí |  |  | HSV |  |  | 0
| 99 | Staveništní přesun hmot |  |  | HSV |  |  | 0
| 711 | Izolace proti vodě |  |  | PSV |  |  | 0
| 764 | Konstrukce klempířské |  |  | PSV |  |  | 0
| 767 | Konstrukce zámečnické |  |  | PSV |  |  | 0
| 782 | Konstrukce z přírodního kamene |  |  | PSV |  |  | 0
| D96 | Přesuny suti a vybouraných hmot |  |  | PSU |  |  | 0
| VN | Vedlejší náklady |  |  | VN |  |  | 0
| ON | Ostatní náklady |  |  | ON |  |  | 0
| Cena celkem | [6 empty] | 0 | 0
Note on D11: Název
Note on I11: IČO
Note on D12: Ulice
Note on I12: DIČ
Note on D13: PSČ
Note on E13: Místo

## VzorPolozky (hidden)
Položkový rozpočet
S:
O:
R:

## 01 001 Pol
Položkový rozpočet | [25 empty] | #TypZaznamu#
S: | TS-2018-21 | Bělá pod Bezdězem, č.p.140 Městské kulturní středisko | [23 empty] | STA
O: | 01 | Odvlhčení parteru domu | [20 empty] | STA |  |  | OBJ
R: | 001 | I. etapa - měření vlhkosti a zasolení, vyhodnocení, zhotovení vnějšího obvodového větracího kanálu | [23 empty] | ROZ
P.č. | Číslo položky | Název položky | MJ | množství | cena / MJ | Celkem | Dodávka | Dodávka celk. | Montáž | Montáž celk. | DPH | cena s DPH | hmotnost / MJ | hmotnost celk.(t) | dem. hmotnost / MJ | dem. hmotnost celk.(t) | Ceník | Cen. soustava / platnost | Cenová úroveň | Nhod / MJ | Nhod celk. | Dodavatel
Díl: | 1 | Zemní práce |  |  |  | 0 |  | 0 |  | 0 |  | 0 |  | 0 |  | 62.91 |  |  |  |  | 503.94 |  |  |  |  | DIL
1 | 113106211R00 | Rozebrání dlažeb z velkých kostek v kam. těženém, kostky budou zpětně použity | m2 | 6 |  | 0 |  | 0 |  | 0 | 21 | 0 | 0 | 0 | 0.417 | 2.5 |  | RTS 18/ I | RTS 18/ I | 0.13 | 0.78 |  |  |  |  | POL1_
|  | žulová dlažba (ul. střelecká) : 5*1,2 |  | 6 | [21 empty] | VV | 0
2 | 113106212R00 | Rozebrání dlažeb v živici | m2 | 11.238 |  | 0 |  | 0 |  | 0 | 21 | 0 | 0 | 0 | 0.505 | 5.68 |  | RTS 18/ I | RTS 18/ I | 0.18 | 2.02 |  |  |  |  | POL1_
|  | betonové dlaždice okapního chodníku v živici : 0,3*(22,795+14,665) |  | 11.238 | [21 empty] | VV | 0
3 | 113106221R00 | Rozebrání dlažeb z drobných kostek v kam. těženém, kostky budou zpětně použity | m2 | 21.78 |  | 0 |  | 0 |  | 0 | 21 | 0 | 0 | 0 | 0.2 | 4.36 |  | RTS 18/ I | RTS 18/ I | 0.1 | 2.18 |  |  |  |  | POL1_
|  | mramorová mozaika - sever : 18,15*1,2 |  | 21.78 | [21 empty] | VV | 0
4 | 113106231R00 | Rozebrání dlažeb ze zámkové dlažby v kamenivu | m2 | 25.536 |  | 0 |  | 0 |  | 0 | 21 | 0 | 0 | 0 | 0.225 | 5.75 |  | RTS 18/ I | RTS 18/ I | 0.142 | 3.63 |  |  |  |  | POL1_
|  | zámková dlažba na terase : 21,28*1,2 |  | 25.536 | [21 empty] | VV | 0
5 | 113107315R00 | Odstranění podkladu pl. 50 m2,kam.těžené tl.15 cm | m2 | 6 |  | 0 |  | 0 |  | 0 | 21 | 0 | 0 | 0 | 0.33 | 1.98 |  | RTS 18/ I | RTS 18/ I | 0.3135 | 1.88 |  |  |  |  | POL1_
|  | žulová dlažba (ul. střelecká) : 5*1,2 |  | 6 | [21 empty] | VV | 0
6 | 113107318R00 | Odstranění podkladu pl. 50 m2,kam.těžené tl.18 cm | m2 | 44.952 |  | 0 |  | 0 |  | 0 | 21 | 0 | 0 | 0 | 0.396 | 17.8 |  | RTS 18/ I | RTS 18/ I | 0.351 | 15.78 |  |  |  |  | POL1_
|  | živičný povrch : 22,795*1,2+14,665*1,2 |  | 44.952 | [21 empty] | VV | 0
7 | 113107320R00 | Odstranění podkladu pl. 50 m2,kam.těžené tl.20 cm | m2 | 25.536 |  | 0 |  | 0 |  | 0 | 21 | 0 | 0 | 0 | 0.44 | 11.24 |  | RTS 18/ I | RTS 18/ I | 0.376 | 9.6 |  |  |  |  | POL1_
|  | zámková dlažba na terase : 21,28*1,2 |  | 25.536 | [21 empty] | VV | 0
8 | 113107516R00 | Odstranění podkladu pl. 50 m2,kam.drcené tl.16 cm | m2 | 21.78 |  | 0 |  | 0 |  | 0 | 21 | 0 | 0 | 0 | 0.352 | 7.67 |  | RTS 18/ I | RTS 18/ I | 0.5476 | 11.93 |  |  |  |  | POL1_
|  | mramorová mozaika sever (Masarykovo náměstí) : 18,15*1,2 |  | 21.78 | [21 empty] | VV | 0
9 | 113108308R00 | Odstranění asfaltové vrstvy pl. do 50 m2, tl. 8 cm | m2 | 33.714 |  | 0 |  | 0 |  | 0 | 21 | 0 | 0 | 0 | 0.176 | 5.93 |  | RTS 18/ I | RTS 18/ I | 0.305 | 10.28 |  |  |  |  | POL1_
|  | živičný povrch ul.Střelecká a od sousední parcely 3085 : (1,2-0,3)*(22,795+14,665) |  | 33.714 | [21 empty] | VV | 0
10 | 139601102R00 | Ruční výkop jam, rýh a šachet v hornině tř. 3 | m3 | 90.4066 |  | 0 |  | 0 |  | 0 | 21 | 0 | 0 | 0 | 0 | 0 |  | RTS 18/ I | RTS 18/ I | 3.533 | 319.41 |  |  |  |  | POL1_
|  | 1,2*(1,2-0,28)*(18,15+27,795+14,665+21,28) |  | 90.4066 | [21 empty] | VV | 0
11 | 162701105R00 | Vodorovné přemístění výkopku z hor.1-4 do 10000 m | m3 | 39.43 |  | 0 |  | 0 |  | 0 | 21 | 0 | 0 | 0 | 0 | 0 |  | RTS 18/ I | RTS 18/ I | 0.011 | 0.43 |  |  |  |  | POL1_
|  | Položka pořadí 15 : 39,43004 |  | 39.43 | [21 empty] | VV | 5
12 | 162701109R00 | Příplatek k vod. přemístění hor.1-4 za další 1 km | m3 | 394.3004 |  | 0 |  | 0 |  | 0 | 21 | 0 | 0 | 0 | 0 | 0 |  | RTS 18/ I | RTS 18/ I | 0 | 0 |  |  |  |  | POL1_
|  | Položka pořadí 11 : 39,43004*10 |  | 394.3004 | [21 empty] | VV | 5
13 | 162201203R00 | Vodorovné přemíst.výkopku, kolečko hor.1-4, do 10m | m3 | 22.6016 |  | 0 |  | 0 |  | 0 | 21 | 0 | 0 | 0 | 0 | 0 |  | RTS 18/ I | RTS 18/ I | 0.668 | 15.1 |  |  |  |  | POL1_1
|  | Položka pořadí 10 : 90,40656*0,25 |  | 22.6016 | [21 empty] | VV | 5
14 | 162201210R00 | Příplatek za dalš.10 m, kolečko, výkop. z hor.1- 4 | m3 | 22.6016 |  | 0 |  | 0 |  | 0 | 21 | 0 | 0 | 0 | 0 | 0 |  | RTS 18/ I | RTS 18/ I | 0.591 | 13.36 |  |  |  |  | POL1_
|  | Položka pořadí 13 : 22,60164 |  | 22.6016 | [21 empty] | VV | 5
15 | 167101101R00 | Nakládání výkopku z hor.1-4 v množství do 100 m3 | m3 | 39.43 |  | 0 |  | 0 |  | 0 | 21 | 0 | 0 | 0 | 0 | 0 |  | RTS 18/ I | RTS 18/ I | 0.652 | 25.71 |  |  |  |  | POL1_
|  | Položka pořadí 10 : 90,40656 |  | 90.4066 | [21 empty] | VV | 5
|  | Položka pořadí 17 : 50,97653*-1 |  | -50.9765 | [21 empty] | VV | 5
16 | 171201201R00 | Uložení sypaniny na skl.-sypanina na výšku přes 2m | m3 | 39.43 |  | 0 |  | 0 |  | 0 | 21 | 0 | 0 | 0 | 0 | 0 |  | RTS 18/ I | RTS 18/ I | 0.009 | 0.35 |  |  |  |  | POL1_
|  | Položka pořadí 11 : 39,43004 |  | 39.43 | [21 empty] | VV | 5
17 | 174101102R00 | Zásyp ruční se zhutněním | m3 | 50.9765 |  | 0 |  | 0 |  | 0 | 21 | 0 | 0 | 0 | 0 | 0 |  | RTS 18/ I | RTS 18/ I | 1.15 | 58.62 |  |  |  |  | POL1_
|  | (0,95*0,75-0,3*0,3)*(18,15+27,795+14,665+21,28) |  | 50.9765 | [21 empty] | VV | 0
18 | 181101111R00 | Úprava pláně v zářezech se zhutněním - ručně | m2 | 40.945 |  | 0 |  | 0 |  | 0 | 21 | 0 | 0 | 0 | 0 | 0 |  | RTS 18/ I | RTS 18/ I | 0.096 | 3.93 |  |  |  |  | POL1_1
|  | 0,5*(18,15+27,795+14,665+21,28) |  | 40.945 | [21 empty] | VV | 0
19 | 199000002R00 | Poplatek za skládku horniny 1- 4 | m3 | 39.43 |  | 0 |  | 0 |  | 0 | 21 | 0 | 0 | 0 | 0 | 0 |  | RTS 18/ I | RTS 18/ I | 0 | 0 |  |  |  |  | POL1_
|  | Položka pořadí 16 : 39,43004 |  | 39.43 | [21 empty] | VV | 5
20 | 460030081RT2 | Řezání asfaltu nebo betonu, v tloušťce vrstvy do 5-8 cm | m | 37.46 |  | 0 |  | 0 |  | 0 | 21 | 0 | 0 | 0 | 0 | 0 |  | RTS 18/ I | RTS 18/ I | 0.225 | 8.43 |  |  |  |  | POL1_
|  | živičný povrch : 22,795+14,665 |  | 37.46 | [21 empty] | VV | 0
21 | 11120R | Odstranění břečťanového porostu | m3 | 3 |  | 0 |  | 0 |  | 0 | 21 | 0 | 0 | 0 | 0 | 0 |  | Vlastní | Indiv | 0.172 | 0.52 |  |  |  |  | POL1_
Díl: | 2 | Základy a zvláštní zakládání |  |  |  | 0 |  | 0 |  | 0 |  | 0 |  | 46.51 |  | 0 |  |  |  |  | 126.68 |  |  |  |  | DIL
22 | 211561111R00 | Výplň odvodňovacích žeber fr. 16 - 32 mm | m3 | 7.3701 |  | 0 |  | 0 |  | 0 | 21 | 0 | 1.665 | 12.27 | 0 | 0 |  | RTS 18/ I | RTS 18/ I | 0.92 | 6.78 |  |  |  |  | POL1_
|  | štěrková drenáž : 0,3*0,3*(18,15+27,795+14,665+21,28) |  | 7.3701 | [21 empty] | VV | 0
23 | 274272120RT3 | Zdivo základové z bednicích tvárnic, tl. 20 cm, výplň tvárnic betonem C 16/20 | m2 | 61.335 |  | 0 |  | 0 |  | 0 | 21 | 0 | 0.52 | 31.89 | 0 | 0 |  | RTS 18/ I | RTS 18/ I | 0.9 | 55.2 |  |  |  |  | POL1_
|  | obvod : 0,75*(14,655+9,12+1,55+3,71+5,565+27,945+6,15+0,27+6,375+0,27+5,67+0,25+0,25) |  | 61.335 | [21 empty] | VV | 0
24 | 274321321R00 | Železobeton základových pasů C 20/25 | m3 | 0.2475 |  | 0 |  | 0 |  | 0 | 21 | 0 | 2.525 | 0.62 | 0 | 0 |  | RTS 18/ I | RTS 18/ I | 0.48 | 0.12 |  |  |  |  | POL1_
|  | pod K/01 : 2,2*0,65*0,1 |  | 0.143 | [21 empty] | VV | 0
|  | pod K/02 : 1,9*0,55*0,1 |  | 0.1045 | [21 empty] | VV | 0
25 | 274351215R00 | Bednění stěn základových pasů - zřízení | m2 | 1.06 |  | 0 |  | 0 |  | 0 | 21 | 0 | 0.03916 | 0.04 | 0 | 0 |  | RTS 18/ I | RTS 18/ I | 1.05 | 1.11 |  |  |  |  | POL1_
|  | pod K/01 : 0,1*(2,2*2+0,65*2) |  | 0.57 | [21 empty] | VV | 0
|  | pod K/02 : 0,1*(1,9*2+0,55*2) |  | 0.49 | [21 empty] | VV | 0
26 | 274351216R00 | Bednění stěn základových pasů - odstranění | m2 | 1.06 |  | 0 |  | 0 |  | 0 | 21 | 0 | 0 | 0 | 0 | 0 |  | RTS 18/ I | RTS 18/ I | 0.32 | 0.34 |  |  |  |  | POL1_
|  | Položka pořadí 25 : 1,06000 |  | 1.06 | [21 empty] | VV | 5
27 | 274354012R00 | D+M odtoková trubka kanálu PVC pr.80mm dl.250mm ve spádu | kus | 41 |  | 0 |  | 0 |  | 0 | 21 | 0 | 0.00074 | 0.03 | 0 | 0 |  | RTS 18/ I | Indiv | 0.4 | 16.4 |  |  |  |  | POL1_
28 | 274361921RT8 | Výztuž základových pasů ze svařovaných sítí, průměr drátu 8,0, oka 100/100 mm KY81 | t | 0.04497 |  | 0 |  | 0 |  | 0 | 21 | 0 | 1.0544 | 0.05 | 0 | 0 |  | RTS 18/ I | RTS 18/ I | 15.231 | 0.68 |  |  |  |  | POL1_
|  | do základu pod K/01 : 7,9*2,2*0,65*1,15*2*0,001 |  | 0.02598 | [21 empty] | VV | 0
|  | do základu pod K/02 : 7,9*1,9*0,55*1,15*2*0,001 |  | 0.01899 | [21 empty] | VV | 0
29 | 279361821R00 | Výztuž základových zdí z betonář. oceli 10 505 (R) | t | 1.5721 |  | 0 |  | 0 |  | 0 | 21 | 0 | 1.0211 | 1.61 | 0 | 0 |  | RTS 18/ I | RTS 18/ I | 29.292 | 46.05 |  |  |  |  | POL1_
|  | obvod : 0,89*(6+4*0,75*4)*(14,655+9,12+1,55+3,71+5,565+27,945+6,15+0,27+6,375+0,27+5,67+0,25+0,25)*1,2*1/1000 |  | 1.5721 | [21 empty] | VV | 0
Díl: | 3 | Svislé a kompletní konstrukce |  |  |  | 0 |  | 0 |  | 0 |  | 0 |  | 0.98 |  | 0 |  |  |  |  | 11.24 |  |  |  |  | DIL
30 | 319202321R00 | Vyrovnání povrchu zdiva přizděním do tl. 8 cm | m2 | 18.4253 |  | 0 |  | 0 |  | 0 | 21 | 0 | 0.05306 | 0.98 | 0 | 0 |  | RTS 18/ I | RTS 18/ I | 0.61 | 11.24 |  |  |  |  | POL1_
|  | Dozdění větších nerovností vnější strany základů pískovcovým kamenem shodné struktury jako původní | [23 empty] | POP
|  | (ev. cihlami plnými) 30 % | [23 empty] | POP
|  | Položka pořadí 46 : 61,41750*0,3 |  | 18.4253 | [21 empty] | VV | 5
Díl: | 4 | Vodorovné konstrukce |  |  |  | 0 |  | 0 |  | 0 |  | 0 |  | 3.69 |  | 0 |  |  |  |  | 42.19 |  |  |  |  | DIL
31 | 411121221RT2 | Osazování stropních desek š. do 60, dl. do 90 cm, včetně dodávky PZD 9/10 59x29x6,5 | kus | 144 |  | 0 |  | 0 |  | 0 | 21 | 0 | 0.02561 | 3.69 | 0 | 0 |  | RTS 18/ I | RTS 18/ I | 0.293 | 42.19 |  |  |  |  | POL1_
|  | obvod odvětr. kanálku : (18,15+27,795+14,665+21,28)/0,6 |  | 136.4833 | [21 empty] | VV | 0
|  | prořez 5% : 136,48333*0,05 |  | 6.8242 | [21 empty] | VV | 0
|  | zaokrouhlení na celé ks : 0,6925 |  | 0.6925 | [21 empty] | VV | 0
Díl: | 5 | Komunikace |  |  |  | 0 |  | 0 |  | 0 |  | 0 |  | 45.84 |  | 0 |  |  |  |  | 49.76 |  |  |  |  | DIL
32 | 564821111RT4 | Podklad hrubého štěrku po zhutnění tloušťky 8 cm | m2 | 28.095 |  | 0 |  | 0 |  | 0 | 21 | 0 | 0.2016 | 5.66 | 0 | 0 |  | RTS 18/ I | RTS 18/ I | 0.024 | 0.67 |  |  |  |  | POL1_
|  | Položka pořadí 35 : 28,09500 |  | 28.095 | [21 empty] | VV | 5
33 | 564831111RT4 | Podklad ze štěrkodrti po zhutnění tloušťky 10 cm, štěrkodrť frakce 32-64 mm | m2 | 55.875 |  | 0 |  | 0 |  | 0 | 21 | 0 | 0.288 | 16.09 | 0 | 0 |  | RTS 18/ I | RTS 18/ I | 0.023 | 1.29 |  |  |  |  | POL1_1
|  | Položka pořadí 40 : 21,78000 |  | 21.78 | [21 empty] | VV | 5
|  | Položka pořadí 39 : 6,00000 |  | 6 | [21 empty] | VV | 5
|  | Položka pořadí 35 : 28,09500 |  | 28.095 | [21 empty] | VV | 5
34 | 564851111R00 | Podklad ze štěrkodrti po zhutnění tloušťky 15 cm | m2 | 25.536 |  | 0 |  | 0 |  | 0 | 21 | 0 | 0.378 | 9.65 | 0 | 0 |  | RTS 18/ I | RTS 18/ I | 0.026 | 0.66 |  |  |  |  | POL1_
|  | zámková dlažba na terase : 21,28*1,2 |  | 25.536 | [21 empty] | VV | 0
35 | 565141111RT3 | Podklad z obal kam.ACP 16 do 3 m,tl. 6 cm, plochy do 100 m2 | m2 | 28.095 |  | 0 |  | 0 |  | 0 | 21 | 0 | 0.15826 | 4.45 | 0 | 0 |  | RTS 18/ I | RTS 18/ I | 0.056 | 1.57 |  |  |  |  | POL1_
|  | ČSN EN 13108-1 | [23 empty] | POP
|  | živičný povrch ul.Střelecká a od sousední parcely 3085 : (1,2-0,45)*(22,795+14,665) |  | 28.095 | [21 empty] | VV | 0
36 | 573111111R00 | Postřik živičný infiltr.+ posyp, asfalt. 0,60kg/m2 | m2 | 28.095 |  | 0 |  | 0 |  | 0 | 21 | 0 | 0.00561 | 0.16 | 0 | 0 |  | RTS 18/ I | RTS 18/ I | 0.004 | 0.11 |  |  |  |  | POL1_
|  | ČSN 73 6129 | [23 empty] | POP
|  | Položka pořadí 35 : 28,09500 |  | 28.095 | [21 empty] | VV | 5
37 | 573211112R00 | Postřik živičný spojovací z asfaltu 0,2 kg/m2 | m2 | 28.095 |  | 0 |  | 0 |  | 0 | 21 | 0 | 0.00031 | 0.01 | 0 | 0 |  | RTS 18/ I | RTS 18/ I | 0.002 | 0.06 |  |  |  |  | POL1_
|  | ČSN 73 6129 | [23 empty] | POP
|  | Položka pořadí 35 : 28,09500 |  | 28.095 | [21 empty] | VV | 5
38 | 577112113RT3 | Beton asfalt. ACO 11 + š. do 3 m, tl.4 cm, plochy do 100 m2 | m2 | 28.095 |  | 0 |  | 0 |  | 0 | 21 | 0 | 0.10373 | 2.91 | 0 | 0 |  | RTS 18/ I | RTS 18/ I | 0.064 | 1.8 |  |  |  |  | POL1_
|  | ČSN EN 13108-1 | [23 empty] | POP
|  | Položka pořadí 35 : 28,09500 |  | 28.095 | [21 empty] | VV | 5
39 | 591111111R00 | Kladení dlažby velké kostky,lože z kamen.tl. 5 cm | m2 | 6 |  | 0 |  | 0 |  | 0 | 21 | 0 | 0.11 | 0.66 | 0 | 0 |  | RTS 18/ I | RTS 18/ I | 1.135 | 6.81 |  |  |  |  | POL1_
|  | Položka pořadí 1 : 6,00000 |  | 6 | [21 empty] | VV | 5
40 | 591211111R00 | Kladení dlažby drobné kostky,lože z kamen.tl. 5 cm | m2 | 21.78 |  | 0 |  | 0 |  | 0 | 21 | 0 | 0.11 | 2.4 | 0 | 0 |  | RTS 18/ I | RTS 18/ I | 0.759 | 16.53 |  |  |  |  | POL1_
|  | Obnovit původní zdroj. | [23 empty] | POP
|  | Položka pořadí 3 : 21,78000 |  | 21.78 | [21 empty] | VV | 5
41 | 596215021R00 | Kladení zámkové dlažby tl. 6 cm do drtě tl. 5 cm | m2 | 25.536 |  | 0 |  | 0 |  | 0 | 21 | 0 | 0.0739 | 1.89 | 0 | 0 |  | RTS 18/ I | RTS 18/ I | 0.452 | 11.54 |  |  |  |  | POL1_
|  | Položka pořadí 4 : 25,53600 |  | 25.536 | [21 empty] | VV | 5
42 | 596291111R00 | Řezání zámkové dlažby tl. 60 mm | m | 21.28 |  | 0 |  | 0 |  | 0 | 21 | 0 | 0.00033 | 0.01 | 0 | 0 |  | RTS 18/ I | RTS 18/ I | 0.41 | 8.72 |  |  |  |  | POL1_
|  | zámková dlažba na terase : 21,28 |  | 21.28 | [21 empty] | VV | 0
43 | 58380056R | Mozaika dlažební štípaná (doplnění) | m2 | 3.267 |  | 0 |  | 0 |  | 0 | 21 | 0 | 0.118 | 0.39 | 0 | 0 | SPCM | RTS 18/ I | RTS 18/ I | 0 | 0 |  |  |  |  | POL3_
|  | doplnění cca 15% : | [23 empty] | VV | 0
|  | Položka pořadí 40 : 21,78000*0,15 |  | 3.267 | [21 empty] | VV | 5
44 | 58380129R | Kostka dlažební žulová (doplnění) | t | 0.9 |  | 0 |  | 0 |  | 0 | 21 | 0 | 1 | 0.9 | 0 | 0 | SPCM | RTS 18/ I | RTS 18/ I | 0 | 0 |  |  |  |  | POL3_
|  | doplnění cca 15% : | [23 empty] | VV | 0
|  | Položka pořadí 39 : 6,00000*0,15 |  | 0.9 | [21 empty] | VV | 5
45 | 59245020R | Dlažba zámková 6 cm přírodní | m2 | 5.1072 |  | 0 |  | 0 |  | 0 | 21 | 0 | 0.1296 | 0.66 | 0 | 0 | SPCM | RTS 18/ I | RTS 18/ I | 0 | 0 |  |  |  |  | POL3_
|  | doplnění cca 20% : | [23 empty] | VV | 0
|  | Položka pořadí 41 : 25,53600*0,2 |  | 5.1072 | [21 empty] | VV | 5
Díl: | 61 | Úpravy povrchů vnitřní |  |  |  | 0 |  | 0 |  | 0 |  | 0 |  | 2.61 |  | 0 |  |  |  |  | 41.18 |  |  |  |  | DIL
46 | 617421411R00 | Vyspravení líce zdiva vápennou omítkou , uhladit od ruky lžící | m2 | 61.4175 |  | 0 |  | 0 |  | 0 | 21 | 0 | 0.04256 | 2.61 | 0 | 0 |  | RTS 18/ I | RTS 18/ I | 0.67046 | 41.18 |  |  |  |  | POL1_
|  | Po provedení výkopu pro kanál bude odhalený líc základu očištěn, | [23 empty] | POP
|  | provedena jeho vysprávka vápennou maltou a uhlazení lžící z ruky, | [23 empty] | POP
|  | očištění vnější strany základů : 0,75*(18,15+27,795+14,665+21,28) |  | 61.4175 | [21 empty] | VV | 0
Díl: | 62 | Úpravy povrchů vnější |  |  |  | 0 |  | 0 |  | 0 |  | 0 |  | 3.65 |  | 0 |  |  |  |  | 193.26 |  |  |  |  | DIL
47 | 622411131R00 | Barvení vnějších stěn vápenné do sl. 3 | m2 | 39.344 |  | 0 |  | 0 |  | 0 | 21 | 0 | 0.00046 | 0.02 | 0 | 0 |  | RTS 18/ I | RTS 18/ I | 0.21 | 8.26 |  |  |  |  | POL1_
|  | Vysoce paropropustný nátěr. | [23 empty] | POP
|  | Položka pořadí 48 : 39,34400 |  | 39.344 | [21 empty] | VV | 5
48 | 622421144R00 | Omítka vápenna vnější stěn, štuková, složitost 1-2 | m2 | 39.344 |  | 0 |  | 0 |  | 0 | 21 | 0 | 0.05723 | 2.25 | 0 | 0 |  | RTS 18/ I | RTS 18/ I | 1.321 | 51.97 |  |  |  |  | POL1_
|  | Položka pořadí 74 : 39,34400 |  | 39.344 | [21 empty] | VV | 5
49 | 622904121R00 | Ruční čištění ocelovým kartáčem | m2 | 61.4175 |  | 0 |  | 0 |  | 0 | 21 | 0 | 0 | 0 | 0 | 0 |  | RTS 18/ I | RTS 18/ I | 0.43 | 26.41 |  |  |  |  | POL1_
|  | Položka pořadí 73 : 61,41750 |  | 61.4175 | [21 empty] | VV | 5
50 | 62-001 | Vytvoření negativní drážky v=30mm nad okapovým chodníkem | m | 81.89 |  | 0 |  | 0 |  | 0 | 21 | 0 | 0 | 0 | 0 | 0 |  | Vlastní | Indiv | 0 | 0 |  |  |  |  | POL1_
|  | obvod odvětrávacého kanálku : 18,15+27,795+14,665+21,28 |  | 81.89 | [21 empty] | VV | 0
51 | 62242R | Příplatek za provedení trass vápenné omítky | m2 | 39.344 |  | 0 |  | 0 |  | 0 | 21 | 0 | 0 | 0 | 0 | 0 |  | Vlastní | Indiv | 0 | 0 |  |  |  |  | POL1_
|  | Položka pořadí 48 : 39,34400 |  | 39.344 | [21 empty] | VV | 5
52 | 62745R | Úprava obnaženého kamenného zdiva | m2 | 39.344 |  | 0 |  | 0 |  | 0 | 21 | 0 | 0.03504 | 1.38 | 0 | 0 |  | Vlastní | Indiv | 2.71 | 106.62 |  |  |  |  | POL1_
|  | Obnažené pískovcové zdivo. Povrch bude nutné oprášit a očistit, odstranit nesoudržné části | [23 empty] | POP
|  | a cementové vysprávky, pokud nebude narušena stabilita zdiva. Kaverny | [23 empty] | POP
|  | vyšíbrovat shodným materiálem na maltu trass-vápennou vč. vyspárování. | [23 empty] | POP
|  | Položka pořadí 74 : 39,34400 |  | 39.344 | [21 empty] | VV | 5
53 | 629-999-001 | Vyrobení vzorků omítky soklu vnější (1m2 velikost) | vzorek | 1 |  | 0 |  | 0 |  | 0 | 21 | 0 | 0 | 0 | 0 | 0 |  | Vlastní | Indiv | 0 | 0 |  |  |  |  | POL1_
Díl: | 63 | Podlahy a podlahové konstrukce |  |  |  | 0 |  | 0 |  | 0 |  | 0 |  | 40.21 |  | 0 |  |  |  |  | 53.64 |  |  |  |  | DIL
54 | 631312621R00 | Mazanina betonová tl. 5 - 8 cm C 20/25 | m3 | 2.641 |  | 0 |  | 0 |  | 0 | 21 | 0 | 2.525 | 6.67 | 0 | 0 |  | RTS 18/ I | RTS 18/ I | 3.213 | 8.49 |  |  |  |  | POL1_
|  | mazanina na PZD deskách ve spádu : (0,15*0,115+0,05*0,3)*(18,15+27,795+14,665+21,28) |  | 2.641 | [21 empty] | VV | 0
55 | 631315621R00 | Mazanina betonová tl. 12 - 24 cm C 20/25, ve spádu | m3 | 5.5276 |  | 0 |  | 0 |  | 0 | 21 | 0 | 2.525 | 13.96 | 0 | 0 |  | RTS 18/ I | RTS 18/ I | 2.317 | 12.81 |  |  |  |  | POL1_
|  | 0,45*0,15*(18,15+27,795+14,665+21,28) |  | 5.5276 | [21 empty] | VV | 0
56 | 631319175R00 | Příplatek za stržení povrchu mazaniny tl. 24 cm | m3 | 5.5276 |  | 0 |  | 0 |  | 0 | 21 | 0 | 0 | 0 | 0 | 0 |  | RTS 18/ I | RTS 18/ I | 0.205 | 1.13 |  |  |  |  | POL1_
|  | Položka pořadí 55 : 5,52758 |  | 5.5276 | [21 empty] | VV | 5
57 | 631361921RT8 | Výztuž mazanin svařovanou sítí, průměr drátu 8,0, oka 100/100 mm KY81 | t | 0.3386 |  | 0 |  | 0 |  | 0 | 21 | 0 | 1.0663 | 0.36 | 0 | 0 |  | RTS 18/ I | RTS 18/ I | 15.231 | 5.16 |  |  |  |  | POL1_
|  | 0,45*7,99*(18,15+27,795+14,665+21,28)*1,15*1/1000 |  | 0.3386 | [21 empty] | VV | 0
58 | 631571004R00 | Násyp ze štěrkopísku 16 - 32 | m3 | 3.6851 |  | 0 |  | 0 |  | 0 | 21 | 0 | 1.837 | 6.77 | 0 | 0 |  | RTS 18/ I | RTS 18/ I | 1.836 | 6.77 |  |  |  |  | POL1_
|  | 0,45*0,1*(18,15+27,795+14,665+21,28) |  | 3.6851 | [21 empty] | VV | 0
59 | 632921413R00 | Dlažba z dlaždic betonových do MC 10, tl. dlažby 80 mm | m2 | 36.801 |  | 0 |  | 0 |  | 0 | 21 | 0 | 0.3382 | 12.45 | 0 | 0 |  | RTS 18/ I | RTS 18/ I | 0.524 | 19.28 |  |  |  |  | POL1_
|  | Nová železobetonová dlažba 450/450/80. | [23 empty] | POP
|  | obvod : 0,45*(14,655+9,12+1,55+3,71+5,565+27,945+6,15+0,27+6,375+0,27+5,67+0,25+0,25) |  | 36.801 | [21 empty] | VV | 0
Díl: | 8 | Trubní vedení |  |  |  | 0 |  | 0 |  | 0 |  | 0 |  | 19.25 |  | 0 |  |  |  |  | 37.35 |  |  |  |  | DIL
60 | 212752112R00 | Trativody z drenážních trubek, lože, DN 100 mm, včetně napojení na kanalizaci | m | 81.89 |  | 0 |  | 0 |  | 0 | 21 | 0 | 0.23382 | 19.15 | 0 | 0 |  | RTS 18/ I | RTS 18/ I | 0.216 | 17.69 |  |  |  |  | POL1_
|  | štěrková drenáž : 18,15+27,795+14,665+21,28 |  | 81.89 | [21 empty] | VV | 0
61 | 289970111R00 | Vrstva geotextilie 300g/m2 | m2 | 209.1594 |  | 0 |  | 0 |  | 0 | 21 | 0 | 0.0005 | 0.1 | 0 | 0 |  | RTS 18/ I | RTS 18/ I | 0.094 | 19.66 |  |  |  |  | POL1_1
|  | drenážní kapsa : (0,3*4)*1,3*(18,15+27,795+14,665+21,28) |  | 127.7484 | [21 empty] | VV | 0
|  | Položka pořadí 40 : 21,78000 |  | 21.78 | [21 empty] | VV | 5
|  | Položka pořadí 39 : 6,00000 |  | 6 | [21 empty] | VV | 5
|  | Položka pořadí 35 : 28,09500 |  | 28.095 | [21 empty] | VV | 5
|  | Položka pořadí 41 : 25,53600 |  | 25.536 | [21 empty] | VV | 5
Díl: | 91 | Doplňující práce na komunikaci |  |  |  | 0 |  | 0 |  | 0 |  | 0 |  | 0.29 |  | 0.56 |  |  |  |  | 14.46 |  |  |  |  | DIL
62 | 919731122R00 | Zarovnání styčné plochy živičné tl. do 10 cm | m | 74.92 |  | 0 |  | 0 |  | 0 | 21 | 0 | 0 | 0 | 0 | 0 |  | RTS 18/ I | RTS 18/ I | 0.093 | 6.97 |  |  |  |  | POL1_1
|  | živičný povrch ul.Střelecká a od sousední parcely 3085 : | [23 empty] | VV | 0
|  | na straně do ulice : 22,795+14,665 |  | 37.46 | [21 empty] | VV | 0
|  | na straně styku s okapovým chodníkem : 22,795+14,665 |  | 37.46 | [21 empty] | VV | 0
63 | 928621012R00 | Asfaltová zálivka | m | 74.92 |  | 0 |  | 0 |  | 0 | 21 | 0 | 0.00387 | 0.29 | 0 | 0 |  | RTS 18/ I | RTS 18/ I | 0.1 | 7.49 |  |  |  |  | POL1_
|  | Položka pořadí 62 : 74,92000 |  | 74.92 | [21 empty] | VV | 5
64 | 938909311 | Čištění vozovek metením strojně podkladu nebo krytu betonového nebo živičného | m2 | 28.095 |  | 0 |  | 0 |  | 0 | 21 | 0 | 0 | 0 | 0.02 | 0.56 |  | Vlastní | Indiv | 0 | 0 |  |  |  |  | POL1_1
|  | Čištění vozovek | [23 empty] | POP
|  | metením bláta, prachu nebo hlinitého nánosu | [23 empty] | POP
|  | s odklizením na hromady na vzdálenost do 20 m nebo naložením na dopravní prostředek | [23 empty] | POP
|  | strojně povrchu podkladu nebo krytu | [23 empty] | POP
|  | betonového nebo živičného | [23 empty] | POP
|  | Položka pořadí 35 : 28,09500 |  | 28.095 | [21 empty] | VV | 5
Díl: | 93 | Dokončovací práce inženýrských staveb |  |  |  | 0 |  | 0 |  | 0 |  | 0 |  | 0.24 |  | 0 |  |  |  |  | 5.89 |  |  |  |  | DIL
65 | 931976111R00 | Úprava - oddělení spáry asf. lepenkou, 1 x + nátěry | m2 | 40.89 |  | 0 |  | 0 |  | 0 | 21 | 0 | 0.00595 | 0.24 | 0 | 0 |  | RTS 18/ I | RTS 18/ I | 0.144 | 5.89 |  |  |  |  | POL1_
|  | nové konstrukce oddělit od zdiva asf. lepenkou : | [23 empty] | VV | 0
|  | obvod : (0,25*2)*(14,655+9,12+1,55+3,71+5,565+27,945+6,15+0,27+6,375+0,27+5,67+0,25+0,25) |  | 40.89 | [21 empty] | VV | 0
Díl: | 95 | Dokončovací konstrukce na pozemních stavbách |  |  |  | 0 |  | 0 |  | 0 |  | 0 |  | 0 |  | 0 |  |  |  |  | 0 |  |  |  |  | DIL
66 | 95-001 | D+M vyčištění stávajícího větracího potrubí ze suterenu č.m. 0,04 a obnovení jeho funkce | m.b. | 6.785 |  | 0 |  | 0 |  | 0 | 21 | 0 | 0 | 0 | 0 | 0 |  | Vlastní | Indiv | 0 | 0 |  |  |  |  | POL1_
|  | předpokládaný průběh dle PD : 6,785 |  | 6.785 | [21 empty] | VV | 0
67 | 95-002 | D+M stávající průduch ústící do exterieru vyčistit, umožnit provětrávání (m.č. 0,04) | kus | 1 |  | 0 |  | 0 |  | 0 | 21 | 0 | 0 | 0 | 0 | 0 |  | Vlastní | Indiv | 0 | 0 |  |  |  |  | POL1_
|  | m.č. 0,04 : 1 |  | 1 | [21 empty] | VV | 0
68 | 95-003 | D+M nasávací potrubí pr.100mm vč. zazdění do drážky ve zdivu | kus | 2 |  | 0 |  | 0 |  | 0 | 21 | 0 | 0 | 0 | 0 | 0 |  | Vlastní | Indiv | 0 | 0 |  |  |  |  | POL1_
|  | Přívod vzduchu, umístěný na zastíněné (severní) | [23 empty] | POP
|  | straně objektu ve výšce nad terénem 0,4 m, je řešen měděným potrubím průměr | [23 empty] | POP
|  | 100 mm osazeným do drážky ve zdivu, následně zazděným a zaomítaným. | [23 empty] | POP
69 | 95-004 | Stávající fasádní větrací mřížka 600/250 ponechat, vyčistit, obnovit funkci | kus | 1 |  | 0 |  | 0 |  | 0 | 21 | 0 | 0 | 0 | 0 | 0 |  | Vlastní | Indiv | 0 | 0 |  |  |  |  | POL1_
70 | 95-005 | D+M napojení na odtahové potrubí | kus | 1 |  | 0 |  | 0 |  | 0 | 21 | 0 | 0 | 0 | 0 | 0 |  | Vlastní | Indiv | 0 | 0 |  |  |  |  | POL1_
Díl: | 96 | Bourání konstrukcí |  |  |  | 0 |  | 0 |  | 0 |  | 0 |  | 0 |  | 1.87 |  |  |  |  | 35.32 |  |  |  |  | DIL
71 | 963042819R00 | Bourání schodišťových stupňů betonových | m | 1.9 |  | 0 |  | 0 |  | 0 | 21 | 0 | 0 | 0 | 0.07 | 0.13 |  | RTS 18/ I | RTS 18/ I | 0.64 | 1.22 |  |  |  |  | POL1_
72 | 970041160R00 | Vrtání jádrové do D 150 mm | m | 4.7 |  | 0 |  | 0 |  | 0 | 21 | 0 | 0 | 0 | 0.00263 | 0.01 |  | RTS 18/ I | RTS 18/ I | 4.2 | 19.74 |  |  |  |  | POL1_
|  | Předpoklad - rostlý pískovcový masív. | [23 empty] | POP
|  | Z rozebrané podlahy v přízemí do stropu suterenu. | [23 empty] | POP
73 | 978023251R00 | Vysekání a úprava spár zdiva kamenného režného | m2 | 61.4175 |  | 0 |  | 0 |  | 0 | 21 | 0 | 0 | 0 | 0.014 | 0.86 |  | RTS 18/ I | RTS 18/ I | 0.18 | 11.06 |  |  |  |  | POL1_
|  | očištění vnější strany základů : 0,75*(18,15+27,795+14,665+21,28) |  | 61.4175 | [21 empty] | VV | 0
74 | 765423810R00 | Demontáž oblož. stěn, AZC | m2 | 39.344 |  | 0 |  | 0 |  | 0 | 21 | 0 | 0 | 0 | 0.022 | 0.87 |  | RTS 18/ I | RTS 18/ I | 0.084 | 3.3 |  |  |  |  | POL1_
|  | Bude odstraněn vnější sokl z cementovláknitých desek (v=800) | [23 empty] | POP
|  | s obsahem azbestu. Pozor! Jedná se o materiál s karcinogenním účinkem při | [23 empty] | POP
|  | vdechování polétavých vláken. Při likvidaci je nutné postupovat dle platné | [23 empty] | POP
|  | legislativy: zákon č. 258/2000 Sb. o ochraně veřejného zdraví; zákon č. 185/2001 | [23 empty] | POP
|  | Sb. o odpadech; vyhláška č. 381/2001 Sb. Katalog odpadů; vyhláška č. 383/2001 | [23 empty] | POP
|  | Sb. o podrobnostech nakládání s odpady; nařízení vlády č. 361/2007 Sb., kterým | [23 empty] | POP
|  | se stanoví podmínky ochrany zdraví při práci; vyhláška č. 432/2003 Sb., kterou se | [23 empty] | POP
|  | stanoví podmínky pro zařazování prací do kategorií, limitní hodnoty ukazatelů | [23 empty] | POP
|  | biologických expozičních testů, podmínky odběru biologického materiálu pro | [23 empty] | POP
|  | provádění biologických expozičních testů a náležitosti hlášení prací s azbestem | [23 empty] | POP
|  | a biologickými činiteli; vyhláška č. 6/2003 Sb., kterou se stanoví hygienické limity | [23 empty] | POP
|  | chemických, fyzikálních a biologických ukazatelů pro vnitřní prostředí pobytových | [23 empty] | POP
|  | místností některých staveb; vyhláška č. 394/2006 Sb., kterou se stanoví práce | [23 empty] | POP
|  | s ojedinělou a krátkodobou expozicí azbestu; zákon 309/2006 Sb., kterým se | [23 empty] | POP
|  | Bělá pod Bezdězem, č.p. 140 Městské kulturní středisko; Odvlhčení parteru domu str. č.: 5 | [23 empty] | POP
|  | upravují požadavky bezpečnosti a ochrany zdraví při práci; zákon č. 356/2003 | [23 empty] | POP
|  | Sb., o chemických látkách a chemických přípravcích; Zákoník práce a další | [23 empty] | POP
|  | dotčené předpisy v platných zněních. Postup prací viz příloha č.1. | [23 empty] | POP
|  | demontáž soklu : 0,8*(15,15+13,745+8,125+1,55+4,61+6) |  | 39.344 | [21 empty] | VV | 0
75 | 96-002 | Odstranění ocelových trubek (pr.40mm) stáv.nefunkčního odvlhčení | m | 76.8 |  | 0 |  | 0 |  | 0 | 21 | 0 | 0 | 0 | 0 | 0 |  | Vlastní | Indiv | 0 | 0 |  |  |  |  | POL1_
|  | 96*0,8 |  | 76.8 | [21 empty] | VV | 0
Díl: | 99 | Staveništní přesun hmot |  |  |  | 0 |  | 0 |  | 0 |  | 0 |  | 0 |  | 0 |  |  |  |  | 153.22 |  |  |  |  | DIL
76 | 999281105R00 | Přesun hmot pro opravy a údržbu do výšky 6 m | t | 163.263 |  | 0 |  | 0 |  | 0 | 21 | 0 | 0 | 0 | 0 | 0 |  | RTS 18/ I | RTS 18/ I | 0.9385 | 153.22 |  |  |  |  | POL7_
|  | Hmotnosti z položek s pořadovými čísly: : | [23 empty] | VV | 0
|  | 22,23,24,25,27,28,29,30,31,32,33,34,35,36,37,38,39,40,41,42,43,44,45,46,47,48,52,54,55,57,58,59,60, : | [23 empty] | VV | 0
|  | 61,63,65, : | [23 empty] | VV | 0
|  | Součet: : 163,26298 |  | 163.263 | [21 empty] | VV | 0
Díl: | 711 | Izolace proti vodě |  |  |  | 0 |  | 0 |  | 0 |  | 0 |  | 0.49 |  | 0 |  |  |  |  | 21.84 |  |  |  |  | DIL
77 | 711111001RZ2 | Izolace proti vlhkosti vodor. nátěr ALP za studena, 1x nátěr - včetně dodávky penetračního laku ALP-M | m2 | 81.89 |  | 0 |  | 0 |  | 0 | 21 | 0 | 0.00033 | 0.03 | 0 | 0 |  | RTS 18/ I | RTS 18/ I | 0.0275 | 2.25 |  |  |  |  | POL1_
|  | Položka pořadí 78 : 81,89000 |  | 81.89 | [21 empty] | VV | 5
78 | 711141559RZ3 | Izolace proti vlhk. vodorovná pásy přitavením, 1 vrstva - včetně dodávky Sklobit G | m2 | 81.89 |  | 0 |  | 0 |  | 0 | 21 | 0 | 0.00559 | 0.46 | 0 | 0 |  | RTS 18/ I | RTS 18/ I | 0.22991 | 18.83 |  |  |  |  | POL1_
|  | Vodorovná část provětrávaného kanálu s vytažením na boky : 18,15+27,795+14,665+21,28 |  | 81.89 | [21 empty] | VV | 0
79 | 998711101R00 | Přesun hmot pro izolace proti vodě, výšky do 6 m | t | 0.48479 |  | 0 |  | 0 |  | 0 | 21 | 0 | 0 | 0 | 0 | 0 |  | RTS 18/ I | RTS 18/ I | 1.567 | 0.76 |  |  |  |  | POL7_
|  | Hmotnosti z položek s pořadovými čísly: : | [23 empty] | VV | 0
|  | 77,78, : | [23 empty] | VV | 0
|  | Součet: : 0,48479 |  | 0.48479 | [21 empty] | VV | 0
Díl: | 764 | Konstrukce klempířské |  |  |  | 0 |  | 0 |  | 0 |  | 0 |  | 0 |  | 0.07 |  |  |  |  | 3.93 |  |  |  |  | DIL
80 | 764430810R00 | Demontáž oplechování zdí, rš do 250 mm | m | 49.18 |  | 0 |  | 0 |  | 0 | 21 | 0 | 0 | 0 | 0.00142 | 0.07 |  | RTS 18/ I | RTS 18/ I | 0.08 | 3.93 |  |  |  |  | POL1_
|  | nad demontovaným soklem : 15,15+13,745+8,125+1,55+4,61+6 |  | 49.18 | [21 empty] | VV | 0
81 | KL/01 | Odtah provětrávacího kanálu - falešný dešť. svod, typový - nový (4M) O 100 mm,, (do úrovně parapetu oken 2.NP) | kus | 1 |  | 0 |  | 0 |  | 0 | 21 | 0 | 0 | 0 | 0 | 0 |  | Vlastní | Indiv | 0 | 0 |  |  |  |  | POL1_
|  | rš typová | [23 empty] | POP
|  | prostup stropem kanálu utěsnit napojením na asf. pás | [23 empty] | POP
|  | materiál: ocel. pozink | [23 empty] | POP
|  | příslušenství: krycí stříška, zděře (~4 ks) | [23 empty] | POP
|  | povrchová úprava: základní nátěr, 2x vrchní nátěr červeno-hnědý | [23 empty] | POP
82 | KL/02 | Odtah provětrávacího kanálu - falešný dešť. svod, typový - nový (6M) O 100 mm,, (do úrovně nové koruny ohradní zdi) | kus | 1 |  | 0 |  | 0 |  | 0 | 21 | 0 | 0 | 0 | 0 | 0 |  | Vlastní | Indiv | 0 | 0 |  |  |  |  | POL1_
|  | rš typová | [23 empty] | POP
|  | prostup stropem kanálu utěsnit napojením na asf. pás | [23 empty] | POP
|  | materiál: ocel. pozink | [23 empty] | POP
|  | příslušenství: krycí stříška, zděře (~6 ks) | [23 empty] | POP
|  | povrchová úprava: základní nátěr, 2x vrchní nátěr červeno-hnědý | [23 empty] | POP
83 | KL/03 | Větrací potrubí ze suterénu - falešný dešť. svod, typový - nový (7,75m) pr.100mm, (pod střešní římsu) | kus | 1 |  | 0 |  | 0 |  | 0 | 21 | 0 | 0 | 0 | 0 | 0 |  | Vlastní | Indiv | 0 | 0 |  |  |  |  | POL1_
|  | rš typová | [23 empty] | POP
|  | prostup stropem kanálu utěsnit napojením na asf. pás | [23 empty] | POP
|  | materiál: ocel. pozink | [23 empty] | POP
|  | příslušenství: krycí stříška, zděře (~7 ks) | [23 empty] | POP
|  | povrchová úprava: základní nátěr, 2x vrchní nátěr červeno-hnědý | [23 empty] | POP
84 | KL/04 | Větrací potrubí ze suterénu - ležaté potrubí v podlaze; typové - nové pr. 100mm (3,7m) | kus | 1 |  | 0 |  | 0 |  | 0 | 21 | 0 | 0 | 0 | 0 | 0 |  | Vlastní | Indiv | 0 | 0 |  |  |  |  | POL1_
|  | rš typová | [23 empty] | POP
|  | vést v novém souvrství podlahy | [23 empty] | POP
|  | materiál: měděný plech tl. 0,6 mm | [23 empty] | POP
85 | 998764201R00 | Přesun hmot pro klempířské konstr., výšky do 6 m | % |  |  | 0 |  | 0 |  | 0 | 21 | 0 | 0 | 0 | 0 | 0 |  | RTS 18/ I | RTS 18/ I | 0 | 0 |  |  |  |  | POL7_
|  | Ceny z položek s pořadovými čísly: : | [23 empty] | VV | 0
|  | 80,81,82,83,84, : | [23 empty] | VV | 0
|  | Součet: : 240,68760 |  | 240.6876 | [21 empty] | VV | 0
Díl: | 767 | Konstrukce zámečnické |  |  |  | 0 |  | 0 |  | 0 |  | 0 |  | 0.05 |  | 0 |  |  |  |  | 275.87 |  |  |  |  | DIL
86 | 767995102R00 | Výroba a montáž kov. konstrukce L80/80/8 upevněný a 600mm pomocí hmoždin HIT-HY 70, žárově pozinkováno | kg | 906.8908 |  | 0 |  | 0 |  | 0 | 21 | 0 | 6e-05 | 0.05 | 0 | 0 |  | RTS 18/ I | RTS 18/ I | 0.304 | 275.69 |  |  |  |  | POL1_
|  | Z/03 válcovaný L-profil : 9,63*(18,15+27,795+14,665+21,28)*1,15 |  | 906.8908 | [21 empty] | VV | 0
87 | 767-001 | Stávající fasádní větrací mřížku 600/250 ponechat, vyčistit, obnovit funkci | kus | 1 |  | 0 |  | 0 |  | 0 | 21 | 0 | 0 | 0 | 0 | 0 |  | Vlastní | Indiv | 0 | 0 |  |  |  |  | POL1_
88 | Z/01 | Nasávací potrubí provětrávacího kanálu - nové, délka ~1,8 m | kus | 2 |  | 0 |  | 0 |  | 0 | 21 | 0 | 0 | 0 | 0 | 0 |  | Vlastní | Indiv | 0 | 0 |  |  |  |  | POL1_
|  | Pro provětrávací kanál budou zhotoveny nasávací otvory | [23 empty] | POP
|  | do zdiva vysekat drážku, osadit měděné potrubí a zazdít vybouraným kamenem ev. cihlami plnými; na trassovou vápennou maltu | [23 empty] | POP |  | do zdiva vysekat drážku, osadit měděné potrubí a zazdít vybouraným kamenem ev. cihlami plnými; na trassovou vápennou maltu
|  | horní vyústění na fasádě 0,4 m nad úrovní terénu spodní vyústění v kanálu u dna (komínový efekt) na fasádě osadit větrací mřížku - samostatně viz Z.02 délku upravit dle skutečné hloubky kanálu O 100 mm | [23 empty] | POP |  | horní vyústění na fasádě 0,4 m nad úrovní terénu spodní vyústění v kanálu u dna (komínový efekt) na fasádě osadit větrací mřížku - samostatně viz Z.02 délku upravit dle skutečné hloubky kanálu O 100 mm
|  | materiál: měď. plech, tl. plechu 0,6 mm | [23 empty] | POP
89 | Z/02 | Větrací mřížka nová, rozměr 140/140mm | kus | 2 |  | 0 |  | 0 |  | 0 | 21 | 0 | 0 | 0 | 0 | 0 |  | Vlastní | Indiv | 0 | 0 |  |  |  |  | POL1_
|  | krytí větracího potrubí osazení v líci fasády včetně rámu a kotevních prvků | [23 empty] | POP
|  | zpevňující obvod z pásoviny 30/3 mm; plech s perforací křížek-křížek 12/12 mm z vnitřní strany protihmyzová síťka kovová spoje nýtované | [23 empty] | POP |  | zpevňující obvod z pásoviny 30/3 mm; plech s perforací křížek-křížek 12/12 mm z vnitřní strany protihmyzová síťka kovová spoje nýtované
|  | materiál: měděný plech, tl. plechu 0,6 mm povrch. úprava: měď patinovaná | [23 empty] | POP
90 | Z/04 | Nový litinový poklop 300/300mm typový | kus | 7 |  | 0 |  | 0 |  | 0 | 21 | 0 | 0 | 0 | 0 | 0 |  | Vlastní | Indiv | 0 | 0 |  |  |  |  | POL1_
|  | revizní poklop vnějšího větracího kanálu pro zatížení pojezdu osobními vozidly. | [23 empty] | POP
|  | materiál: litina | [23 empty] | POP
|  | provedení : nátěr dehtová černá | [23 empty] | POP
91 | 998767101R00 | Přesun hmot pro zámečnické konstr., výšky do 6 m | t | 0.05441 |  | 0 |  | 0 |  | 0 | 21 | 0 | 0 | 0 | 0 | 0 |  | RTS 18/ I | RTS 18/ I | 3.327 | 0.18 |  |  |  |  | POL7_
|  | Hmotnosti z položek s pořadovými čísly: : | [23 empty] | VV | 0
|  | 86, : | [23 empty] | VV | 0
|  | Součet: : 0,05441 |  | 0.05441 | [21 empty] | VV | 0
Díl: | 782 | Konstrukce z přírodního kamene |  |  |  | 0 |  | 0 |  | 0 |  | 0 |  | 0 |  | 0 |  |  |  |  | 0 |  |  |  |  | DIL
92 | K/01 | Stávající kamenný stupeň - repase rozměr 2000/550/150mm | kus | 1 |  | 0 |  | 0 |  | 0 | 21 | 0 | 0 | 0 | 0 | 0 |  | Vlastní | Indiv | 0 | 0 |  |  |  |  | POL1_
|  | 1x stávající předsazený stupeň vyzdvihnout, vyčistit rýžovými kartáči | [23 empty] | POP
|  | po dokončení provětrávacího kanálu znovu osadit | [23 empty] | POP
|  | osazení na základ z betonu C20/25 s výztuží 2x kari síť 100x100 O8 velikost základu: 2200/650/100 mm osadit ve spádu od budovy 1,5 % | [23 empty] | POP |  | osazení na základ z betonu C20/25 s výztuží 2x kari síť 100x100 O8 velikost základu: 2200/650/100 mm osadit ve spádu od budovy 1,5 %
|  | (samotný základ je ceněn samostatně v dílech rozpočtu 1 a 2 | [23 empty] | POP
|  | materiál: žula | [23 empty] | POP
|  | povrchová úprava: bez úpravy | [23 empty] | POP
POP
|  | rozměr: 2000/550 mm výška stupně ~150 mm | [23 empty] | POP
|  | nutno přeměřit na místě | [23 empty] | POP
93 | K/02 | Nový kamenný stupeň rozměr 1700/450/150mm | kus | 1 |  | 0 |  | 0 |  | 0 | 21 | 0 | 0 | 0 | 0 | 0 |  | Vlastní | Indiv | 0 | 0 |  |  |  |  | POL1_
|  | Nový kamenný stupeň | [23 empty] | POP
|  | 1x nový předsazený stupeň | [23 empty] | POP
|  | vybourat stávající betonový předstupeň 0,1 m3 (bourání obsaženo v samostatné části rozpočtu díl.96) | [23 empty] | POP
|  | osadit po dokončení provětrávacího kanálu | [23 empty] | POP
|  | osazení na základ z betonu C20/25 s výztuží 2x kari síť 100x100 O8 velikost základu: 1900/550/100 mm (základ obsažen v samostatné části rozpočtu díl 1. a 2.) | [23 empty] | POP |  | osazení na základ z betonu C20/25 s výztuží 2x kari síť 100x100 O8 velikost základu: 1900/550/100 mm (základ obsažen v samostatné části rozpočtu díl 1. a 2.)
|  | osadit ve spádu od budovy 1,5 % | [23 empty] | POP
|  | materiál: jemnozrnná žula šedobéžová (standard lom Mrákotín) povrchová úprava: viditelné plochy - jemně pemrlovaný povrch; | [23 empty] | POP |  | materiál: jemnozrnná žula šedobéžová (standard lom Mrákotín) povrchová úprava: viditelné plochy - jemně pemrlovaný povrch;
|  | ručně sražené viditelné vodorovné hrany (r=10 mm) | [23 empty] | POP
|  | ručně sražené viditelné svislé hrany (r=50 mm) | [23 empty] | POP
POP
|  | rozměr: 1700/450 mm | [23 empty] | POP
|  | výška stupně 150 mm | [23 empty] | POP
94 | 998782201R00 | Přesun hmot pro obklady z kamene, výšky do 6 m | % |  |  | 0 |  | 0 |  | 0 | 21 | 0 | 0 | 0 | 0 | 0 |  | RTS 18/ I | RTS 18/ I | 0 | 0 |  |  |  |  | POL7_
|  | Ceny z položek s pořadovými čísly: : | [23 empty] | VV | 0
|  | 92,93, : | [23 empty] | VV | 0
|  | Součet: : 220,00000 |  | 220 | [21 empty] | VV | 0
Díl: | D96 | Přesuny suti a vybouraných hmot |  |  |  | 0 |  | 0 |  | 0 |  | 0 |  | 0 |  | 0 |  |  |  |  | 237.27 |  |  |  |  | DIL
95 | 979990001R00 | Poplatek za skládku stavební suti | t | 58.5991 |  | 0 |  | 0 |  | 0 | 21 | 0 | 0 | 0 | 0 | 0 |  | RTS 18/ I | RTS 18/ I | 0 | 0 |  |  |  |  | POL1_
|  | celkem demoliční hmotnost : 65,39836 |  | 65.3984 | [21 empty] | VV | 0
|  | Položka pořadí 96 : 5,93366*-1 |  | -5.9337 | [21 empty] | VV | 5
|  | Položka pořadí 97 : 0,86557*-1 |  | -0.86557 | [21 empty] | VV | 5
96 | 979990113R00 | Poplatek za skládku suti - obalované kam. - asfalt | t | 5.9337 |  | 0 |  | 0 |  | 0 | 21 | 0 | 0 | 0 | 0 | 0 |  | RTS 18/ I | RTS 17/ I | 0 | 0 |  |  |  |  | POL1_
|  | Dem.hmotnost položky pořadí 9 : 5,93366 |  | 5.9337 | [21 empty] | VV | 7
97 | 979990201R00 | Poplatek za skládku suti -azbestocementové výrobky | t | 0.86557 |  | 0 |  | 0 |  | 0 | 21 | 0 | 0 | 0 | 0 | 0 |  | RTS 18/ I | RTS 18/ I | 0 | 0 |  |  |  |  | POL1_
|  | Dem.hmotnost položky pořadí 74 : 0,86557 |  | 0.86557 | [21 empty] | VV | 7
98 | 97999R | Příplatek za veškerá opatření a činnosti prováděné v souvislosti s likvidací azbestoc. konstrukcí | soubor | 1 |  | 0 |  | 0 |  | 0 | 21 | 0 | 0 | 0 | 0 | 0 |  | Vlastní | Indiv | 0 | 0 |  |  |  |  | POL1_
|  | Technologický postup pro práci s azbestem: | [23 empty] | POP
|  | 1. práce musejí být prováděny v souladu s platnou legislativou ČR, zejména: | [23 empty] | POP
|  | - zákon č. 258/2000 Sb. o ochraně veřejného zdraví | [23 empty] | POP
|  | - zákon č. 185/2001 Sb. o odpadech | [23 empty] | POP
|  | - vyhláška č. 381/2001 Sb. Katalog odpadů | [23 empty] | POP
|  | - vyhláška č. 383/2001 Sb. o podrobnostech nakládání s odpady | [23 empty] | POP
|  | - nařízení vlády č. 361/2007 Sb., kterým se stanoví podmínky ochrany zdraví při | [23 empty] | POP
|  | práci | [23 empty] | POP
|  | - vyhláška č. 432/2003 Sb., kterou se stanoví podmínky pro zařazování prací do | [23 empty] | POP
|  | kategorií, limitní hodnoty ukazatelů biologických expozičních testů, podmínky | [23 empty] | POP
|  | odběru biologického materiálu pro provádění biologických expozičních testů | [23 empty] | POP
|  | a náležitosti hlášení prací s azbestem a biologickými činiteli | [23 empty] | POP
|  | - vyhláška č. 6/2003 Sb., kterou se stanoví hygienické limity chemických, | [23 empty] | POP
|  | fyzikálních a biologických ukazatelů pro vnitřní prostředí pobytových místností | [23 empty] | POP
|  | některých staveb | [23 empty] | POP
|  | - vyhláška č. 394/2006 Sb., kterou se stanoví práce s ojedinělou a krátkodobou | [23 empty] | POP
|  | expozicí azbestu | [23 empty] | POP
|  | - zákon 309/2006 Sb., kterým se upravují požadavky bezpečnosti a ochrany zdraví | [23 empty] | POP
|  | při práci | [23 empty] | POP
|  | - zákon č. 356/2003 Sb., o chemických látkách a chemických přípravcích | [23 empty] | POP
|  | - Zákoník práce a další dotčené předpisy v platných zněních | [23 empty] | POP
|  | 2. zhotovitel stavby musí postupovat dle schváleného postupu bouracích prací | [23 empty] | POP
|  | materiálů s obsahem azbestu příslušnou Krajskou hygienickou stanicí (KHS); | [23 empty] | POP
|  | před zahájením prací je zhotovitel povinen ohlásit tuto skutečnost příslušné KHS | [23 empty] | POP
|  | nejméně 30 dnů předem | [23 empty] | POP
|  | 3. kolem budovy s vnějším soklovým obkladem z cementovláknitých šablon bude | [23 empty] | POP
|  | vymezeno tzv. otevřené kontrolované pásmo (KP), označené výstražní páskou vč. | [23 empty] | POP
|  | výstražného značení a zákazovým symbolem vstupu (vzdálenost mezi | [23 empty] | POP
|  | jednotlivými tabulemi po ~ 3 m); rozsah pásma stanovit podle prostorových | [23 empty] | POP
|  | možností na stavbě | [23 empty] | POP
|  | 4. bude zřízena tříkomorová dekontaminační personální propustnost (DPP) u vstupu | [23 empty] | POP
|  | do KP: | [23 empty] | POP
|  | - dřevěná rámová konstrukce potažená PE fólií | [23 empty] | POP
|  | - vstupy přes fólii s překryvnými plachtami | [23 empty] | POP
|  | - tříkomorový systém – čistá šatna, vzduchová sprcha a špinavá šatna | [23 empty] | POP
|  | - napojení komory na odsávací zařízení s HEPA filtrací tř. H13 | [23 empty] | POP
|  | 5. při vstupu a výstupu z KP respektovat bezpečnostní opatření: | [23 empty] | POP
|  | - vstup a výstup do KP pouze přes DPP se specializovanými ochrannými | [23 empty] | POP
|  | osobními prostředky – certifikovaná pracovní kombinéza pro práci | [23 empty] | POP
|  | s azbestem, dýchací maska s filtrační vložkou kategorie FPP, rukavice, | [23 empty] | POP
|  | pracovní obuv | [23 empty] | POP
|  | - kontaminované jednorázové potřeby ukládat do neprodyšných | [23 empty] | POP
|  | uzavíratelných obalů se štítkem označení dle katalogu odpadů | [23 empty] | POP
|  | 6. před započetím prací a v průběhu demontáže budou obkladové šablony stříkány | [23 empty] | POP
|  | speciálním chemickým zvlhčujícím prostředkem pomocí nízkotlakého bezvzduchového | [23 empty] | POP
|  | zařízení | [23 empty] | POP
|  | Bělá pod Bezdězem, č.p. 140 Městské kulturní středisko; Odvlhčení parteru domu str. č.: 2 | [23 empty] | POP
|  | 7. při práci s azbestovým materiálem nutno postupovat opatrně tak, aby co nejméně | [23 empty] | POP
|  | docházelo k jeho mechanickému poškození a uvolnění azbestových vláken do | [23 empty] | POP
|  | okolního prostoru. Je zakázáno užívat točivé nářadí, tj. okružní pily, vrtačky atp. | [23 empty] | POP
|  | 8. konstrukce ve styku s demontovaným materiálem ihned ošetřovat zvlhčujícím | [23 empty] | POP
|  | prostředkem | [23 empty] | POP
|  | 9. po odstranění všech azbestových materiálů bude povrch vysán vysavači s filtrací | [23 empty] | POP
|  | H13 | [23 empty] | POP
|  | 10. rozebíraný materiál bude zvlhčen postřikem a neprodyšně zabalen do 2x PE folie | [23 empty] | POP
|  | tak, aby nedošlo k poškození obalu při jeho manipulaci a bylo možno jej takto | [23 empty] | POP
|  | přepravit na úroveň dopravní komunikace. Zde bude ukládán do | [23 empty] | POP
|  | velkoobjemových vaků z PE. Naplněné vaky budou pevně uzavřeny, vysáty | [23 empty] | POP
|  | vysavači, zvlhčeny postřikem a opatřeny štítkem. | [23 empty] | POP
|  | 11. řádně zabalený a označený odpad s obsahem azbestu bude odvezen na | [23 empty] | POP
|  | specializovanou skládku s povolením ukládat azbestové materiály | [23 empty] | POP
|  | 12. v průběhu prací bude vedena evidence nebezpečného odpadu vč. jeho celkového | [23 empty] | POP
|  | množství | [23 empty] | POP
|  | 13. v průběhu prací bude rovněž provedeno měření koncentrace respirabilních | [23 empty] | POP
|  | azbestových vláken na hranici KP a po skončení prací s materiály s obsahem | [23 empty] | POP
|  | azbestu; měření musí provádět specializovaná laboratoř v souladu s ČSN EN | [23 empty] | POP
|  | ISO/IEC 17025 a ČSN ISO EN 16000-7 | [23 empty] | POP
|  | 14. práce smějí provádět pouze pracovníci zařazení do skupiny III. rizikové kategorie; | [23 empty] | POP
|  | pracovníci budou podrobení vstupní a výstupní lékařské prohlídce a budou | [23 empty] | POP
|  | proškolení pro práci s azbestem a BOZP | [23 empty] | POP
|  | Projektant upozorňuje, že uvedený technologický postup je pouze doporučený a je možné | [23 empty] | POP
|  | jej nahradit postupem konkrétního zhotovitele stavby za předpokladu splnění dotčených | [23 empty] | POP
|  | zákonů a předpisů. | [23 empty] | POP
99 | 979086213R00 | Nakládání vybouraných hmot na dopravní prostředek | t | 65.3984 |  | 0 |  | 0 |  | 0 | 21 | 0 | 0 | 0 | 0 | 0 |  | RTS 18/ I | RTS 18/ I | 1.14 | 74.55 |  |  |  |  | POL8_
|  | Demontážní hmotnosti z položek s pořadovými čísly: : | [23 empty] | VV | 0
|  | 1,2,3,4,5,6,7,8,9,64,71,72,73,74,80, : | [23 empty] | VV | 0
|  | Součet: : 65,39836 |  | 65.3984 | [21 empty] | VV | 0
100 | 979081111R00 | Odvoz suti a vybour. hmot na skládku do 1 km | t | 65.3984 |  | 0 |  | 0 |  | 0 | 21 | 0 | 0 | 0 | 0 | 0 |  | RTS 18/ I | RTS 18/ I | 0.49 | 32.05 |  |  |  |  | POL8_
|  | Demontážní hmotnosti z položek s pořadovými čísly: : | [23 empty] | VV | 0
|  | 1,2,3,4,5,6,7,8,9,64,71,72,73,74,80, : | [23 empty] | VV | 0
|  | Součet: : 65,39836 |  | 65.3984 | [21 empty] | VV | 0
101 | 979081121R00 | Příplatek k odvozu za každý další 1 km | t | 65.3984 |  | 0 |  | 0 |  | 0 | 21 | 0 | 0 | 0 | 0 | 0 |  | RTS 18/ I | RTS 18/ I | 0 | 0 |  |  |  |  | POL8_
|  | Demontážní hmotnosti z položek s pořadovými čísly: : | [23 empty] | VV | 0
|  | 1,2,3,4,5,6,7,8,9,64,71,72,73,74,80, : | [23 empty] | VV | 0
|  | Součet: : 65,39836 |  | 65.3984 | [21 empty] | VV | 0
102 | 979082111R00 | Vnitrostaveništní doprava suti do 10 m | t | 65.3984 |  | 0 |  | 0 |  | 0 | 21 | 0 | 0 | 0 | 0 | 0 |  | RTS 18/ I | RTS 18/ I | 0.942 | 61.61 |  |  |  |  | POL8_
|  | Demontážní hmotnosti z položek s pořadovými čísly: : | [23 empty] | VV | 0
|  | 1,2,3,4,5,6,7,8,9,64,71,72,73,74,80, : | [23 empty] | VV | 0
|  | Součet: : 65,39836 |  | 65.3984 | [21 empty] | VV | 0
103 | 979082121R00 | Příplatek k vnitrost. dopravě suti za dalších 5 m | t | 653.9836 |  | 0 |  | 0 |  | 0 | 21 | 0 | 0 | 0 | 0 | 0 |  | RTS 18/ I | RTS 18/ I | 0.105 | 68.67 |  |  |  |  | POL8_
|  | Demontážní hmotnosti z položek s pořadovými čísly: : | [23 empty] | VV | 0
|  | 1,2,3,4,5,6,7,8,9,64,71,72,73,74,80, : | [23 empty] | VV | 0
|  | Součet: : 653,98356 |  | 653.9836 | [21 empty] | VV | 0
104 | 979093111R00 | Uložení suti na skládku bez zhutnění | t | 65.3984 |  | 0 |  | 0 |  | 0 | 21 | 0 | 0 | 0 | 0 | 0 |  | RTS 18/ I | RTS 18/ I | 0.006 | 0.39 |  |  |  |  | POL8_
|  | Demontážní hmotnosti z položek s pořadovými čísly: : | [23 empty] | VV | 0
|  | 1,2,3,4,5,6,7,8,9,64,71,72,73,74,80, : | [23 empty] | VV | 0
|  | Součet: : 65,39836 |  | 65.3984 | [21 empty] | VV | 0
Díl: | VN | Vedlejší náklady |  |  |  | 0 |  | 0 |  | 0 |  | 0 |  | 0 |  | 0 |  |  |  |  | 0 |  |  |  |  | DIL
105 | 005111021R | Vytyčení a ochrana inženýrských sítí | Soubor | 1 |  | 0 |  | 0 |  | 0 | 21 | 0 | 0 | 0 | 0 | 0 |  | RTS 18/ I | Indiv | 0 | 0 |  |  |  |  | POL99_8
|  | V místech výkopů budou | [23 empty] | POP
|  | vytyčeny průběhy stávajících sítí. Výkopové práce budou prováděny ručně tak, | [23 empty] | POP
|  | aby nedošlo k narušení sítí, historického základového zdiva stavby a prutů | [23 empty] | POP
|  | uzemňovacího systému. Kabel NN, trasovaný podél východní fasády ve | [23 empty] | POP
|  | vzdálenosti cca 600 mm, bude ochráněn po dobu výkopu nebo bude po dobu prací | [23 empty] | POP
|  | dočasně přeložen na povrch a veden v PVC chráničce O 150 mm délky 30 m. | [23 empty] | POP
|  | Nutno konzultovat a odsouhlasit se správcem sítě. | [23 empty] | POP
|  | Veškeré stávající sítě - plynovod, kanalizační a vodovodní potrubí , silnoproudé kabely, sdělovací kabely atd. ochránit v průběhu provádění vzdušníku. | [23 empty] | POP |  | Veškeré stávající sítě - plynovod, kanalizační a vodovodní potrubí , silnoproudé kabely, sdělovací kabely atd. ochránit v průběhu provádění vzdušníku.
|  | Dále bude před zahájením výkopů v předstihu zpracováno | [23 empty] | POP
|  | a odsouhlaseno dotčenými orgány dopravně inženýrské opatření. | [23 empty] | POP
106 | 005121 R | Zařízení staveniště | Soubor | 1 |  | 0 |  | 0 |  | 0 | 21 | 0 | 0 | 0 | 0 | 0 |  | RTS 18/ I | Indiv | 0 | 0 |  |  |  |  | POL99_2
107 | 005124010R | Koordinační činnost a součinnost potřebná k předání a zkolaudování díla | Soubor | 1 |  | 0 |  | 0 |  | 0 | 21 | 0 | 0 | 0 | 0 | 0 |  | RTS 18/ I | Indiv | 0 | 0 |  |  |  |  | POL99_2
Díl: | ON | Ostatní náklady |  |  |  | 0 |  | 0 |  | 0 |  | 0 |  | 0 |  | 0 |  |  |  |  | 0 |  |  |  |  | DIL
108 | A-001 | Archeologický dozor a archeologický výzkum (základní) | soubor | 1 |  | 0 |  | 0 |  | 0 | 21 | 0 | 0 | 0 | 0 | 0 |  | Vlastní | Indiv | 0 | 0 |  |  |  |  | POL1_
|  | Před zahájením zemních prací je nutné oznámit termín zahájení prací | [23 empty] | POP
|  | přibližně 3 týdny před jejich realizací na příslušné archeologické pracoviště. | [23 empty] | POP
|  | Taktéž doporučujeme o předpokládaném termínu realizace stavby toto pracoviště | [23 empty] | POP
|  | po výběru zhotovitele informovat v dostatečném předstihu. Účast archeologického | [23 empty] | POP
|  | dozoru na stavbě bude určena vyjádřením národního památkového ústavu. | [23 empty] | POP
|  | V případě, že bude jeho přítomnost předepsána, budou veškeré zásahy do terénu | [23 empty] | POP
|  | prováděny pod jeho dozorem za účelem základního archeologického výzkumu | [23 empty] | POP
|  | (odborný dohled nad zemními pracemi, dokumentace kresebná, fotografická či | [23 empty] | POP
|  | písemná, vč. konečného písemného potvrzení o provedeném výzkumu). Podrobný | [23 empty] | POP
|  | výzkum bude proveden pouze v případě, pokud by byly narušeny archeologické | [23 empty] | POP
|  | struktury. | [23 empty] | POP
109 | 004111010R | Průzkumné práce měření vlhkosti a zasolení | Soubor | 1 |  | 0 |  | 0 |  | 0 | 21 | 0 | 0 | 0 | 0 | 0 |  | RTS 18/ I | Indiv | 0 | 0 |  |  |  |  | POL99_2
110 | 005211030R | Dočasná dopravní opatření | Soubor | 1 |  | 0 |  | 0 |  | 0 | 21 | 0 | 0 | 0 | 0 | 0 |  | RTS 18/ I | Indiv | 0 | 0 |  |  |  |  | POL99_2
111 | 005211080R | Bezpečnostní a hygienická opatření na staveništi | Soubor | 1 |  | 0 |  | 0 |  | 0 | 21 | 0 | 0 | 0 | 0 | 0 |  | RTS 18/ I | Indiv | 0 | 0 |  |  |  |  | POL99_2
112 | 005241010R | Dokumentace skutečného provedení a dílenská dokumentace | Soubor | 1 |  | 0 |  | 0 |  | 0 | 21 | 0 | 0 | 0 | 0 | 0 |  | RTS 18/ I | Indiv | 0 | 0 |  |  |  |  | POL99_8
113 | VZ-001 | Vzorkování určených materiálů | soubor | 1 |  | 0 |  | 0 |  | 0 | 21 | 0 | 0 | 0 | 0 | 0 |  | Vlastní | Indiv | 0 | 0 |  |  |  |  | POL99_8
[24 empty] | 15 | 21
| Celkem |  |  |  |  | 0 | [17 empty] | 0 | 0 | SUM
Poznámky uchazeče k zadání
POPUZIV
END
Note on S6: Jedná se o informaci, zda se jedná o položku, která je do rozpočtu zadána z cenové soustavy RTS, nebo vlastní.
Note on T6: Jedná se o název CÚ, která je zadána u položky rozpočtu