## Pokyny pro vyplnění
Pokyny pro vyplnění
Ve všech listech tohoto souboru můžete měnit pouze buňky s modrým pozadím. Jedná se o tyto údaje : - údaje o firmě - jednotkové ceny položek zadané na maximálně dvě desetinná místa

## Stavba
#RTSROZP# | Soupis stavebních prací, dodávek a služeb
| Stavba: |  | TS-2022-002 | Bělá pod Bezdězem, revitalizace areálu zámku
| Objekt: |  | B | Část B - Jižní křídlo, 3. nadzemní podlaží - věž schodiště
4124 | Rozpočet: |  | D.1.1 | Architektonicko-stavební řešení
| Zadavatel |  | Město Bělá pod Bezdězem |  |  |  | IČO: | 00237434
|  |  | Masarykovo náměstí 90 |  |  |  | DIČ: | CZ00237434
|  |  | 29421 | Bělá pod Bezdězem
| Projektant: | [5 empty] | IČO:
DIČ:
| Zhotovitel: | [5 empty] | IČO:
DIČ:
Vypracoval:
| Rozpis ceny | [6 empty] | Celkem
HSV | HSV | [6 empty] | 0
PSV | PSV | [6 empty] | 0
MON | MON | [6 empty] | 0
VN | Vedlejší náklady | [6 empty] | 0
ON | Ostatní náklady | [6 empty] | 0
| Celkem | [6 empty] | 0
Rekapitulace daní
0 | Základ pro sníženou DPH |  |  | 15 | % | 0 |  |  | CZK
0 | Snížená DPH |  |  | 15 | % | 0 |  |  | CZK
0 | Základ pro základní DPH |  |  | 21 | % | 0 |  |  | CZK
0 | Základní DPH |  |  | 21 | % | 0 |  |  | CZK
0 | Zaokrouhlení |  |  |  |  | 0 |  |  | CZK
| Cena celkem bez DPH |  |  |  |  | 0 |  |  | CZK
0 | Cena celkem s DPH |  |  |  |  | 0 |  |  | CZK
|  | v |  |  | dne
|  |  | Za zhotovitele |  |  |  | Za objednatele
Rekapitulace dílčích částí
#CASTI>> | Číslo | Název |  |  | Základ pro sníženou DPH | Základ pro základní DPH | DPH celkem | Cena celkem | %
1 | Stavba |  |  |  | 0 | 0 | 0 | 0
2 |  | Stavební objekt |  |  |  |  | 0
2 | B | Část B - Jižní křídlo, 3. nadzemní podlaží - věž schodiště |  |  | 0 | 0 | 0 | 0
3 | D.1.1 | Architektonicko-stavební řešení |  |  | 0 | 0 | 0 | 0
| Celkem za stavbu |  |  |  | 0 | 0 | 0 | 0 | 0
#POPS | Popis stavby: TS-2022-002 - Bělá pod Bezdězem, revitalizace areálu zámku
#POPO | Popis objektu: B - Část B - Jižní křídlo, 3. nadzemní podlaží - věž schodiště
#POPR | Popis rozpočtu: D.1.1 - Architektonicko-stavební řešení
Rekapitulace dílů
| Číslo | Název |  |  | Typ dílu |  |  | Celkem | %
| 3 | Svislé a kompletní konstrukce |  |  | HSV |  |  | 0
| 43 | Schodiště |  |  | HSV |  |  | 0
| 61 | Úpravy povrchů vnitřní |  |  | HSV |  |  | 0
| 62 | Úpravy povrchů vnější |  |  | HSV |  |  | 0
| 63 | Podlahy a podlahové konstrukce |  |  | HSV |  |  | 0
| 94 | Lešení a stavební výtahy |  |  | HSV |  |  | 0
| 95 | Dokončovací konstrukce na pozemních stavbách |  |  | HSV |  |  | 0
| 96 | Bourání konstrukcí |  |  | HSV |  |  | 0
| 99 | Staveništní přesun hmot |  |  | HSV |  |  | 0
| HZS | Hodinové zúčtovací sazby - revize, zaškolení obsluhy a pod. |  |  | HSV |  |  | 0
| 711 | Izolace proti vodě |  |  | PSV |  |  | 0
| 762 | Konstrukce tesařské |  |  | PSV |  |  | 0
| 764 | Konstrukce klempířské |  |  | PSV |  |  | 0
| 766 | Konstrukce truhlářské |  |  | PSV |  |  | 0
| 767 | Konstrukce zámečnické |  |  | PSV |  |  | 0
| 782 | Konstrukce z přírodního kamene |  |  | PSV |  |  | 0
| 783 | Nátěry |  |  | PSV |  |  | 0
| 784 | Malby |  |  | PSV |  |  | 0
| M21 | Elektromontáže |  |  | MON |  |  | 0
| D96 | Přesuny suti a vybouraných hmot |  |  | PSU |  |  | 0
| VN | Vedlejší náklady |  |  | VN |  |  | 0
| ON | Ostatní náklady |  |  | ON |  |  | 0
| Cena celkem | [6 empty] | 0 | 0
Note on D11: Název
Note on I11: IČO
Note on D12: Ulice
Note on I12: DIČ
Note on D13: PSČ
Note on E13: Místo

## VzorPolozky (hidden)
Položkový rozpočet
S:
O:
R:

## B D.1.1 Pol
Položkový soupis prací a dodávek | [26 empty] | #TypZaznamu#
S: | TS-2022-002 | Bělá pod Bezdězem, revitalizace areálu zámku | [24 empty] | STA
O: | B | Část B - Jižní křídlo, 3. nadzemní podlaží - věž schodiště | [21 empty] | STA |  |  | OBJ
R: | D.1.1 | Architektonicko-stavební řešení | [24 empty] | ROZ
P.č. | Číslo položky | Název položky | MJ | Množství | Cena / MJ | Celkem | Dodávka | Dodávka celk. | Montáž | Montáž celk. | DPH | Cena s DPH | Hmotnost / MJ | Hmotnost celk.(t) | Dem. hmotnost / MJ | Dem. hmotnost celk.(t) | Ceník | Cen. soustava / platnost | Cenová úroveň | Nhod / MJ | Nhod celk. | Dodavatel | Typ položky
Díl: | 3 | Svislé a kompletní konstrukce |  |  |  | 0 |  | 0 |  | 0 |  | 0 |  | 1.34 |  | 0 |  |  |  |  | 20.17 | [5 empty] | DIL
1 | 317941123RU2 | Osazení ocelových válcovaných nosníků na zdivu profil U, výšky 140 mm | t | 0.21647 |  | 0 |  | 0 |  | 0 | 21 | 0 | 1.0971 | 0.24 | 0 | 0 | 801-1 | RTS 22/ I | RTS 22/ I | 16.583 | 3.59 |  | Práce |  |  |  | POL1_
|  | profilu I, nebo IE, nebo U, nebo UE, nebo L | [24 empty] | SPI
|  | Statika D.2 stažení zdiva : 0,21647 |  | 0.21647 | [22 empty] | VV | 0
2 | 317941R1 | Statické opatření - D.2 příplatek za přípomoci dle přílohy statiky D2 | soubor | 1 |  | 0 |  | 0 |  | 0 | 21 | 0 | 1.0971 | 1.1 | 0 | 0 |  | Vlastní | Indiv | 16.58 | 16.58 |  | Práce |  |  |  | POL1_
|  | Je navrženo stažení zdiva schodišťové věže ve dvou výškových úrovních | [24 empty] | POP
|  | a prokotvení ke zdivu jižního a západního křídla paláce. | [24 empty] | POP
|  | Statické opatření bude provedeno v průběhu prací na opravách dřevěného | [24 empty] | POP
|  | vřetenového schodiště, po jeho řádném zachycení dočasnou opěrnou konstrukcí. | [24 empty] | POP
|  | Nutno vypracovat projekt způsobu podepření zdiva pro provádění statického opatření | [24 empty] | POP
|  | a oprav schodiště a nechat odsouhlasit. | [24 empty] | POP
|  | Otvory, drážky a průrazy budou prováděny diamantovou pilou a vrtačkou | [24 empty] | POP
|  | bez příklepu. Je zakázáno používat mechanické prorážení a sekání. Je nutné | [24 empty] | POP
|  | minimalizovat otřesy na objektu! | [24 empty] | POP
|  | Práce provádět na etapy – nejdříve provést statické opatření v jedné výškové | [24 empty] | POP
|  | úrovni a až po jeho dokončení a statickém aktivování přistoupit ke druhé etapě ve | [24 empty] | POP
|  | druhé výškové úrovni. | [24 empty] | POP
|  | Z lešení budou provedeny vodorovné drážky (v každé etapě) v označeném | [24 empty] | POP
|  | fasádním zdivu. Po provedení drážky nutno přesně zaměřit délky a úhly mezi | [24 empty] | POP
|  | navrženými prvky a vypracovat geometrický tvar svařované konstrukce. Do | [24 empty] | POP
|  | provedených drážek bude do cementové malty vložen svařenec z válcovaných nosníků | [24 empty] | POP
|  | U140. | [24 empty] | POP
|  | Budou provedeny jádrové vrty stěnami prům. 50 mm, délky 1,3 m, 0,5 m | [24 empty] | POP
|  | a 1,1 m (v každé etapě). V násypu klenby nebo dřevěného stropu bude osazeno | [24 empty] | POP
|  | kotevní táhlo prům. 20 mm. Táhlo bude navařeno na svařenec z válcovaných nosníků. | [24 empty] | POP
|  | Oba konce táhel opatřit závitem délky 300 mm a celou konstrukci předepnout pomocí | [24 empty] | POP
|  | příčných svlaků s maticovým kusem z U140 délky 300 mm. | [24 empty] | POP
|  | Nutno počítat s přípomocí pro rozebrání příslušných podlah (300 mm na | [24 empty] | POP
|  | každou stranu), rozřezání a vybourání betonových vrstev a po provedení prací | [24 empty] | POP
|  | obnovení skladeb, včetně omítek a nátěrů. Ve 3.NP budou práce probíhat během | [24 empty] | POP
|  | rekonstrukce jižního a západního křídla. | [24 empty] | POP
POP
|  | Ocelové U - profily jsou vykázány v samostatné položce. | [24 empty] | POP
Díl: | 43 | Schodiště |  |  |  | 0 |  | 0 |  | 0 |  | 0 |  | 0 |  | 0 |  |  |  |  | 0 | [5 empty] | DIL
3 | SP/16 | Kompletní obnova dřevěných schodišť dle PD det.5 | m2 | 33.87 |  | 0 |  | 0 |  | 0 | 21 | 0 | 0 | 0 | 0 | 0 |  | Vlastní | Indiv | 0 | 0 |  | Práce |  |  |  | POL1_
|  | 2x bezbarvá vosková emulze na stěny olejový | [24 empty] | POP
|  | dřevěný stupeň stávající 160 mm omyvatelný nátěr | [24 empty] | POP
|  | oprava celého schodiště z dřevěných masivních stupňů v=100 mm | [24 empty] | POP
|  | očíslování, dokumentace, rozebírání po etapách bezbarvý | [24 empty] | POP
|  | opravy plombováním, špánování, případně protézy | [24 empty] | POP
|  | impregnace máčením, transparentní | [24 empty] | POP
POP
|  | Poznámka: | [24 empty] | POP
|  | Podrobný popis obnovy schodiště včetně množství oprav - viz výkres schodiště | [24 empty] | POP
|  | Skladba SP/16 SCHODIŠTĚ DŘEVĚNÉ : | [24 empty] | VV | 0
|  | 1NP a 1PP : | [24 empty] | VV | 0
|  | B1 chodba : 3,47 |  | 3.47 | [22 empty] | VV | 0
|  | Mezisoučet |  | 3.47 | [22 empty] | VV | 1
|  | 2NP : | [24 empty] | VV | 0
|  | B2 schodiště 1NP-2NP podesta : 10,5 |  | 10.5 | [22 empty] | VV | 0
|  | Mezisoučet |  | 10.5 | [22 empty] | VV | 1
|  | 3NP : | [24 empty] | VV | 0
|  | B3 schodiště 2NP-3NP, podesta : 8,8 |  | 8.8 | [22 empty] | VV | 0
|  | Mezisoučet |  | 8.8 | [22 empty] | VV | 1
|  | Půda : | [24 empty] | VV | 0
|  | B4 schodiště : 11,1 |  | 11.1 | [22 empty] | VV | 0
|  | Mezisoučet |  | 11.1 | [22 empty] | VV | 1
Díl: | 61 | Úpravy povrchů vnitřní |  |  |  | 0 |  | 0 |  | 0 |  | 0 |  | 6.81 |  | 0 |  |  |  |  | 66.71 | [5 empty] | DIL
4 | 612421431R00 | Oprava vnitřních vápenných omítek stěn v množství opravované plochy přes 30 do 50 %, štukových | m2 | 114.5708 |  | 0 |  | 0 |  | 0 | 21 | 0 | 0.02606 | 2.99 | 0 | 0 | 801-4 | RTS 22/ I | RTS 22/ I | 0.58225 | 66.71 |  | Práce |  |  |  | POL1_
|  | Omítky schodišť : | [24 empty] | VV | 0
|  | 1NP : | [24 empty] | VV | 0
|  | B1 chodba : | [24 empty] | VV | 0
|  | plocha stěn : 5*(2*3,14*1,1725) |  | 36.8165 | [22 empty] | VV | 0
|  | odpočet otvorů : -1*(1,1*2,2+1*1,8) |  | -4.22 | [22 empty] | VV | 0
|  | přípočet ostění : 0,5*(1,1+1+2,2*2*2) |  | 5.45 | [22 empty] | VV | 0
|  | Mezisoučet |  | 38.0465 | [22 empty] | VV | 1
|  | 2NP : | [24 empty] | VV | 0
|  | B2 schodiště 1NP-2NP podesta : | [24 empty] | VV | 0
|  | plocha stěn : 4,2*(2*3,14*1,175) |  | 30.9918 | [22 empty] | VV | 0
|  | odpočet otvorů : -1*(1,1*2,2+1*1,8) |  | -4.22 | [22 empty] | VV | 0
|  | přípočet ostění : 0,5*(1,1*2+2,2*2*2) |  | 5.5 | [22 empty] | VV | 0
|  | Mezisoučet |  | 32.2718 | [22 empty] | VV | 1
|  | 3NP : | [24 empty] | VV | 0
|  | B3 schodiště 2NP-3NP, podesta : | [24 empty] | VV | 0
|  | plocha stěn : 3,47*(2*3,14*1,175) |  | 25.6051 | [22 empty] | VV | 0
|  | odpočet otvorů : -1*(1,1*2,2*2+0,97*1,83) |  | -6.6151 | [22 empty] | VV | 0
|  | přípočet ostění : 0,54*(1,25+2,2*2+1+2*2) |  | 5.751 | [22 empty] | VV | 0
|  | Mezisoučet |  | 24.741 | [22 empty] | VV | 1
|  | 4NP : | [24 empty] | VV | 0
|  | B4 schodiště : | [24 empty] | VV | 0
|  | plocha stěn : 2,5*(2*3,14*1,175) |  | 18.4475 | [22 empty] | VV | 0
|  | odpočet otvorů : -1*(1,1*2,2*2+0,6*0,6) |  | -5.2 | [22 empty] | VV | 0
|  | přípočet ostění : 0,54*(1,4*2+2,2*2*2) |  | 6.264 | [22 empty] | VV | 0
|  | Mezisoučet |  | 19.5115 | [22 empty] | VV | 1
5 | 612421R1 | Příplatek za rozsah opravy vápenných omítek stěn přes 50 do 80% | m2 | 114.5708 |  | 0 |  | 0 |  | 0 | 21 | 0 | 0.014 | 1.6 | 0 | 0 |  | Vlastní | Indiv | 0 | 0 |  | Práce |  |  |  | POL1_
|  | Odkaz na mn. položky pořadí 4 : 114,57083 |  | 114.5708 | [22 empty] | VV | 5
6 | 612422R1 | Vytvoření negativní drážky v omítce dle požadavků specifikovaných v PD | m | 44.2583 |  | 0 |  | 0 |  | 0 | 21 | 0 | 0.014 | 0.62 | 0 | 0 |  | Vlastní | Indiv | 0 | 0 |  | Práce |  |  |  | POL1_
|  | Omítky schodišť : | [24 empty] | VV | 0
|  | 1NP : | [24 empty] | VV | 0
|  | B1 chodba : | [24 empty] | VV | 0
|  | plocha stěn : (2*3,14*1,1725) |  | 7.3633 | [22 empty] | VV | 0
|  | 2NP : | [24 empty] | VV | 0
|  | B2 schodiště 1NP-2NP podesta : | [24 empty] | VV | 0
|  | plocha stěn : (2*3,14*1,175) |  | 7.379 | [22 empty] | VV | 0
|  | 3NP : | [24 empty] | VV | 0
|  | B3 schodiště 2NP-3NP, podesta : | [24 empty] | VV | 0
|  | plocha stěn : (2*3,14*1,175) |  | 7.379 | [22 empty] | VV | 0
|  | 4NP : | [24 empty] | VV | 0
|  | B4 schodiště : | [24 empty] | VV | 0
|  | plocha stěn : (2*3,14*1,175) |  | 7.379 | [22 empty] | VV | 0
|  | B3 schodiště 2NP-3NP, podesta : 2*3,14*1,175 |  | 7.379 | [22 empty] | VV | 0
|  | B4 schodiště : 2*3,14*1,175 |  | 7.379 | [22 empty] | VV | 0
|  | Mezisoučet |  | 44.2583 | [22 empty] | VV | 1
7 | 612423R2 | Příplatek nad rámec standartních ceníkových položek za provedení vnitřních omítek dle požadavků PD | m2 | 114.5708 |  | 0 |  | 0 |  | 0 | 21 | 0 | 0.014 | 1.6 | 0 | 0 |  | Vlastní | Indiv | 0 | 0 |  | Práce |  |  |  | POL1_
|  | Odkaz na mn. položky pořadí 4 : 114,57083 |  | 114.5708 | [22 empty] | VV | 5
8 | 616353211R1 | Zpevnění podkladu napuštěním penetračním roztokem na principu tekutých křemičitanů | m2 | 91.6567 |  | 0 |  | 0 |  | 0 | 21 | 0 | 0 | 0 | 0 | 0 |  | Vlastní | Indiv | 0 | 0 |  | Práce |  |  |  | POL1_
|  | Omítané plochy s částečně rozrušeným podkladem zpevnit napuštěním penetračním roztokem na principu tekutých křemičitanů. | [24 empty] | POP |  | Omítané plochy s částečně rozrušeným podkladem zpevnit napuštěním penetračním roztokem na principu tekutých křemičitanů.
|  | Odkaz na mn. položky pořadí 4 : 114,57083*0,8 |  | 91.6567 | [22 empty] | VV | 5
9 | SS/58a1 | Sanace trhlin pro stěny dvouvrstvá vápenná omítka, kompletní provedení montáž s dodávkou viz. úpravy, stěn a stropů a příslušné technologické postupy | m2 | 114.5708 |  | 0 |  | 0 |  | 0 | 21 | 0 | 0 | 0 | 0 | 0 |  | Vlastní | Indiv | 0 | 0 |  | Práce |  |  |  | POL1_
|  | Stávající stav – dvouvrstvá vápenná omítka, vícevrstvý malířský nátěr. | [24 empty] | POP
|  | Návrh – sanovat praskliny. | [24 empty] | POP
|  | Odkaz na mn. položky pořadí 4 : 114,57083 |  | 114.5708 | [22 empty] | VV | 5
Díl: | 62 | Úpravy povrchů vnější |  |  |  | 0 |  | 0 |  | 0 |  | 0 |  | 0 |  | 0 |  |  |  |  | 0 | [5 empty] | DIL
10 | 622101102R1 | Obnova nátěru zazdívky po vybourání novodobého okna na fasádě B2 | m2 | 3.75 |  | 0 |  | 0 |  | 0 | 21 | 0 | 0 | 0 | 0 | 0 |  | Vlastní | Indiv | 0 | 0 |  | Práce |  |  |  | POL1_
|  | Obnovit nátěr zazdívky - proklepat povrch, | [24 empty] | POP
|  | odstranit nesoudržné vrstvy. | [24 empty] | POP
|  | Doplnit vápennou štukovou hlazenou omítku, | [24 empty] | POP
|  | 2x vápenný nátěr paropropustný. | [24 empty] | POP
|  | půdorys 2NP : | [24 empty] | VV | 0
|  | B2 : 1,5*2,5 |  | 3.75 | [22 empty] | VV | 0
Díl: | 63 | Podlahy a podlahové konstrukce |  |  |  | 0 |  | 0 |  | 0 |  | 0 |  | 3.97 |  | 0 |  |  |  |  | 8.49 | [5 empty] | DIL
11 | 627452311RT3 | Spárování maltou cementovou cihelných dlažeb nebo rigolů, zaplněné na celou výšku spáry, ukončujících (krycích) vrstev z cihel 290 mm naplocho, spárovací maltou | m2 | 3.47 |  | 0 |  | 0 |  | 0 | 21 | 0 | 0.00615 | 0.02 | 0 | 0 | 801-1 | RTS 22/ I | RTS 22/ I | 0.35 | 1.21 |  | Práce |  |  |  | POL1_
|  | Odkaz na mn. položky pořadí 21 : 3,47000 |  | 3.47 | [22 empty] | VV | 5
12 | 631313621R00 | Mazanina z betonu prostého tl. přes 80 do 120 mm třídy C 20/25, | m3 | 0.347 |  | 0 |  | 0 |  | 0 | 21 | 0 | 2.525 | 0.88 | 0 | 0 | 801-1 | RTS 22/ I | RTS 22/ I | 2.58 | 0.9 |  | Práce |  |  |  | POL1_
|  | (z kameniva) hlazená dřevěným hladítkem | [24 empty] | SPI
|  | Skladba SP/01 PROVĚTRÁVANÁ PODLAHA POD SCHODIŠTĚM : | [24 empty] | VV | 0
|  | po obvodu ponechat : | [24 empty] | VV | 0
|  | spáru 15 mm (odvětrání : | [24 empty] | VV | 0
|  | vzduchové dutiny) : | [24 empty] | VV | 0
|  | 1NP a 1PP : | [24 empty] | VV | 0
|  | B1 chodba : 3,47*0,1 |  | 0.347 | [22 empty] | VV | 0
|  | Mezisoučet |  | 0.347 | [22 empty] | VV | 1
13 | 631319173R00 | Příplatek za stržení povrchu tloušťka mazaniny od 80 mm do 120 mm | m3 | 0.347 |  | 0 |  | 0 |  | 0 | 21 | 0 | 0 | 0 | 0 | 0 | 801-1 | RTS 22/ I | RTS 22/ I | 0.41 | 0.14 |  | Práce |  |  |  | POL1_
|  | spodní vrstvy mazaniny latí před vložením výztuže nebo pletiva pro tloušťku obou vrstev mazaniny | [24 empty] | SPI
|  | Odkaz na mn. položky pořadí 12 : 0,34700 |  | 0.347 | [22 empty] | VV | 5
14 | 631361921RT4 | Výztuž mazanin z betonů a z lehkých betonů ze svařovaných sítí průměr drátu 6 mm, velikost oka 100/100 mm | t | 0.01772 |  | 0 |  | 0 |  | 0 | 21 | 0 | 1.0662 | 0.02 | 0 | 0 | 801-1 | RTS 22/ I | RTS 22/ I | 15.231 | 0.27 |  | Práce |  |  |  | POL1_
|  | včetně distančních prvků | [24 empty] | SPI
|  | Skladba SP/01 PROVĚTRÁVANÁ PODLAHA POD SCHODIŠTĚM : | [24 empty] | VV | 0
|  | 1NP a 1PP : | [24 empty] | VV | 0
|  | B1 chodba : 3,47*4,44*1,15*1/1000 |  | 0.01772 | [22 empty] | VV | 0
|  | Mezisoučet |  | 0.01772 | [22 empty] | VV | 1
15 | 631571004R00 | Násyp pod podlahy z kameniva z kameniva ze štěrkopísku 0-32 tř. I | m3 | 0.5205 |  | 0 |  | 0 |  | 0 | 21 | 0 | 1.837 | 0.96 | 0 | 0 | 801-1 | RTS 22/ I | RTS 22/ I | 1.836 | 0.96 |  | Práce |  |  |  | POL1_
|  | pod mazaniny a dlažby, popř. na plochých střechách, vodorovný nebo ve spádu, s udusáním a urovnáním povrchu, | [24 empty] | SPI |  | pod mazaniny a dlažby, popř. na plochých střechách, vodorovný nebo ve spádu, s udusáním a urovnáním povrchu,
|  | Skladba SP/01 PROVĚTRÁVANÁ PODLAHA POD SCHODIŠTĚM : | [24 empty] | VV | 0
|  | 1NP a 1PP : | [24 empty] | VV | 0
|  | B1 chodba : 3,47*0,15 |  | 0.5205 | [22 empty] | VV | 0
|  | Mezisoučet |  | 0.5205 | [22 empty] | VV | 1
16 | 632244911R00 | Dlažba z cihel pálených plných z cihel délky 290 mm do vrstvy písku se zalitím spár na celou výšku cementovou maltou pro spárování uložená naplocho | m2 | 3.47 |  | 0 |  | 0 |  | 0 | 21 | 0 | 0.23793 | 0.83 | 0 | 0 | 801-1 | RTS 22/ I | RTS 22/ I | 0.507 | 1.76 |  | Práce |  |  |  | POL1_
|  | vnitřní nebo vnější, vodorovná nebo ve spádu, do 15° od vodorovné roviny, bez spárování, s provedením případného rigolu | [24 empty] | SPI |  | vnitřní nebo vnější, vodorovná nebo ve spádu, do 15° od vodorovné roviny, bez spárování, s provedením případného rigolu
|  | CIHLY PRO NAHRAZENÍ POŠKOZENÝCH KUSŮ JE NUTNO VYMĚNIT ZA SHODNÉ MRAZUVZDORNÉ CIHLY (SHODNÝ ROZMĚR, BAREVNOST A POVRCH), KTERÉ BUDOU ODSOUHLASENY. | [24 empty] | POP |  | CIHLY PRO NAHRAZENÍ POŠKOZENÝCH KUSŮ JE NUTNO VYMĚNIT ZA SHODNÉ MRAZUVZDORNÉ CIHLY (SHODNÝ ROZMĚR, BAREVNOST A POVRCH), KTERÉ BUDOU ODSOUHLASENY.
|  | Odkaz na mn. položky pořadí 21 : 3,47000 |  | 3.47 | [22 empty] | VV | 5
17 | 632411904R00 | Potěr ze suchých směsí nátěr savých podkladů penetrační, , Hmota nátěrová funkce: penetrační, zpevnění povrchu, úprava savosti; vrstva: podkladní; exteriér, interiér; podklad: beton; ředidlo: voda; spotřeba... | m2 | 3.47 |  | 0 |  | 0 |  | 0 | 21 | 0 | 0.00026 | 0 | 0 | 0 | 801-1 | RTS 22/ I | RTS 22/ I | 0.09 | 0.31 |  | Práce |  |  |  | POL1_
|  | s rozprostřením a uhlazením | [24 empty] | SPI
|  | pokládka dlažby cihelné : | [24 empty] | VV | 0
|  | Odkaz na mn. položky pořadí 21 : 3,47000 |  | 3.47 | [22 empty] | VV | 5
18 | 451571111R01 | Příplatek k loži pod dlažbu za s hydraulickým vápnem | m2 | 3.47 |  | 0 |  | 0 |  | 0 | 21 | 0 | 0.21252 | 0.74 | 0 | 0 |  | Vlastní | Indiv | 0.18 | 0.62 |  | Práce |  |  |  | POL1_
|  | Odkaz na mn. položky pořadí 21 : 3,47000 |  | 3.47 | [22 empty] | VV | 5
19 | 6313500R1 | Osazení modulárních plastových dílců odvětrávané podlahy | m2 | 3.47 |  | 0 |  | 0 |  | 0 | 21 | 0 | 0 | 0 | 0 | 0 |  | Vlastní | Indiv | 0 | 0 |  | Práce |  |  |  | POL1_
|  | Skladba SP/01 PROVĚTRÁVANÁ PODLAHA POD SCHODIŠTĚM : | [24 empty] | VV | 0
|  | 1NP a 1PP : | [24 empty] | VV | 0
|  | B1 chodba : 3,47 |  | 3.47 | [22 empty] | VV | 0
|  | Mezisoučet |  | 3.47 | [22 empty] | VV | 1
20 | 6313502R1 | Vnější okenní parapet očistit, vyspádovat trass-hydrofobní maltou 5% | m | 7.7 |  | 0 |  | 0 |  | 0 | 21 | 0 | 0 | 0 | 0 | 0 |  | Vlastní | Indiv | 0 | 0 |  | Práce |  |  |  | POL1_
|  | Půdorys 1NP a 1PP : | [24 empty] | VV | 0
|  | B1 : 1,1 |  | 1.1 | [22 empty] | VV | 0
|  | Mezisoučet |  | 1.1 | [22 empty] | VV | 1
|  | Půdorys 2NP : | [24 empty] | VV | 0
|  | B2 mezipodesta a 2NP : 1,1*4 |  | 4.4 | [22 empty] | VV | 0
|  | Mezisoučet |  | 4.4 | [22 empty] | VV | 1
|  | Půdorys 3NP : | [24 empty] | VV | 0
|  | B3 : 1,1*2 |  | 2.2 | [22 empty] | VV | 0
|  | Mezisoučet |  | 2.2 | [22 empty] | VV | 1
21 | 632939121R01 | Pokládka dlažby cihelné tl.do 65 na maltu tl.30 mm | m2 | 3.47 |  | 0 |  | 0 |  | 0 | 21 | 0 | 0.07148 | 0.25 | 0 | 0 |  | Vlastní | Indiv | 0.67 | 2.32 |  | Práce |  |  |  | POL1_
|  | Pokládka včetně spárování (stejnou hmotou). : | [24 empty] | VV | 0
|  | V položce jsou zakalkulovány i naklady na zřízení lože do 15mm : | [24 empty] | VV | 0
|  | V položce jsou zakalkulovány i náklady na dodání hmot pro spáru. Spotřeba malty pro spárování je uvažována pro šířku spáry 5 mm a dlažbu 250 až 300mm formátu. : | [24 empty] | VV | 0
|  | V položce nejsou zakalkulovány náklady na dodání dlažby. : | [24 empty] | VV | 0
|  | Skladba SP/01 PROVĚTRÁVANÁ PODLAHA POD SCHODIŠTĚM : | [24 empty] | VV | 0
|  | 1NP a 1PP : | [24 empty] | VV | 0
|  | B1 chodba : 3,47 |  | 3.47 | [22 empty] | VV | 0
|  | Mezisoučet |  | 3.47 | [22 empty] | VV | 1
22 | 56240004R | element ztraceného bednění plast; 500 x 500 mm; v = 80 mm; v1 = 45 mm | m2 | 3.9905 |  | 0 |  | 0 |  | 0 | 21 | 0 | 0.00496 | 0.02 | 0 | 0 | SPCM | RTS 22/ I | RTS 22/ I | 0 | 0 |  | Specifikace |  |  |  | POL3_
|  | Odkaz na mn. položky pořadí 21 : 3,47000*1,15 |  | 3.9905 | [22 empty] | VV | 5
23 | 59694105R01 | Dlažba cihelná 290x140x65 mm, ruční ražená | m2 | 4.19 |  | 0 |  | 0 |  | 0 | 21 | 0 | 0.059 | 0.25 | 0 | 0 |  | Vlastní | Indiv | 0 | 0 |  | Specifikace |  |  |  | POL3_
|  | kvalitní, 30 mrazových cyklů, pevnost 25 Mpa, vyspárovat | [24 empty] | POP
|  | prořez a ztratné uvaž.5% : | [24 empty] | VV | 0
|  | Odkaz na mn. položky pořadí 22 : 3,99050*1,05 |  | 4.19 | [22 empty] | VV | 5
Díl: | 94 | Lešení a stavební výtahy |  |  |  | 0 |  | 0 |  | 0 |  | 0 |  | 1.46 |  | 0 |  |  |  |  | 24.4 | [5 empty] | DIL
24 | 941941031R00 | Montáž lešení lehkého pracovního řadového s podlahami šířky od 0,80 do 1,00 m, výšky do 10 m | m2 | 60 |  | 0 |  | 0 |  | 0 | 21 | 0 | 0.01838 | 1.1 | 0 | 0 | 800-3 | RTS 22/ I | RTS 22/ I | 0.13 | 7.8 |  | Práce |  |  |  | POL1_
|  | včetně kotvení | [24 empty] | SPI
|  | Včetně kotvení lešení. | [24 empty] | POP
|  | k provedení statiky : 6*10 |  | 60 | [22 empty] | VV | 0
25 | 941941191R00 | Montáž lešení lehkého pracovního řadového s podlahami příplatek za každý další i započatý měsíc použití lešení šířky šířky od 0,80 do 1,00 m a výšky do 10 m | m2 | 180 |  | 0 |  | 0 |  | 0 | 21 | 0 | 0.00085 | 0.15 | 0 | 0 | 800-3 | RTS 22/ I | RTS 22/ I | 0.006 | 1.08 |  | Práce |  |  |  | POL1_
|  | včetně kotvení | [24 empty] | SPI
|  | Odkaz na mn. položky pořadí 24 : 60,00000*3 |  | 180 | [22 empty] | VV | 5
26 | 941941831R00 | Demontáž lešení lehkého řadového s podlahami šířky od 0,8 do 1 m, výšky do 10 m | m2 | 60 |  | 0 |  | 0 |  | 0 | 21 | 0 | 0 | 0 | 0 | 0 | 800-3 | RTS 22/ I | RTS 22/ I | 0.102 | 6.12 |  | Práce |  |  |  | POL1_
|  | k provedení statiky : 6*10 |  | 60 | [22 empty] | VV | 0
27 | 941955002R00 | Lešení lehké pracovní pomocné pomocné, o výšce lešeňové podlahy přes 1,2 do 1,9 m | m2 | 33.87 |  | 0 |  | 0 |  | 0 | 21 | 0 | 0.00158 | 0.05 | 0 | 0 | 800-3 | RTS 22/ I | RTS 22/ I | 0.214 | 7.25 |  | Práce |  |  |  | POL1_
|  | 1NP a 1PP : | [24 empty] | VV | 0
|  | B1 chodba : 3,47 |  | 3.47 | [22 empty] | VV | 0
|  | Mezisoučet |  | 3.47 | [22 empty] | VV | 1
|  | 2NP : | [24 empty] | VV | 0
|  | B2 schodiště 1NP-2NP podesta : 10,5 |  | 10.5 | [22 empty] | VV | 0
|  | Mezisoučet |  | 10.5 | [22 empty] | VV | 1
|  | 3NP : | [24 empty] | VV | 0
|  | B3 schodiště 2NP-3NP, podesta : 8,8 |  | 8.8 | [22 empty] | VV | 0
|  | Mezisoučet |  | 8.8 | [22 empty] | VV | 1
|  | Půda : | [24 empty] | VV | 0
|  | B4 schodiště : 11,1 |  | 11.1 | [22 empty] | VV | 0
|  | Mezisoučet |  | 11.1 | [22 empty] | VV | 1
28 | 944945012R00 | Montáž záchytné stříšky šířky do 2 m | m | 6 |  | 0 |  | 0 |  | 0 | 21 | 0 | 0.02191 | 0.13 | 0 | 0 | 800-3 | RTS 22/ I | RTS 22/ I | 0.203 | 1.22 |  | Práce |  |  |  | POL1_
29 | 944945192R00 | Montáž záchytné stříšky příplatek k ceně za každý další i započatý měsíc použití záchytné stříšky šířky do 2 m | m | 18 |  | 0 |  | 0 |  | 0 | 21 | 0 | 0.00176 | 0.03 | 0 | 0 | 800-3 | RTS 22/ I | RTS 22/ I | 0.008 | 0.14 |  | Práce |  |  |  | POL1_
|  | Odkaz na mn. položky pořadí 28 : 6,00000*3 |  | 18 | [22 empty] | VV | 5
30 | 944945812R00 | Demontáž záchytné stříšky šířky do 2 m | m | 6 |  | 0 |  | 0 |  | 0 | 21 | 0 | 0 | 0 | 0 | 0 | 800-3 | RTS 22/ I | RTS 22/ I | 0.131 | 0.79 |  | Práce |  |  |  | POL1_
|  | zřizované současně s lehkým nebo těžkým lešením, | [24 empty] | SPI
|  | Odkaz na mn. položky pořadí 28 : 6,00000 |  | 6 | [22 empty] | VV | 5
Díl: | 95 | Dokončovací konstrukce na pozemních stavbách |  |  |  | 0 |  | 0 |  | 0 |  | 0 |  | 0 |  | 0 |  |  |  |  | 11.99 | [5 empty] | DIL
31 | 952901114R00 | Vyčištění budov a ostatních objektů budov bytové nebo občanské výstavby - zametení a umytí podlah, dlažeb, obkladů, schodů v místnostech, chodbách a schodištích, vyčištění a umytí oken, dveří s rámy, zárubněmi, umytí a vyčištění jiných zasklených a natíraných ploch a zařizovacích předmětů před předáním do užívání světlá výška podlaží přes 4 m | m2 | 33.87 |  | 0 |  | 0 |  | 0 | 21 | 0 | 4e-05 | 0 | 0 | 0 | 801-1 | RTS 22/ I | RTS 22/ I | 0.354 | 11.99 |  | Práce |  |  |  | POL1_
|  | zárubněmi, umytí a vyčištění jiných zasklených a natíraných ploch a zařizovacích předmětů před předáním do užívání světlá výška podlaží přes 4 m | [24 empty] | POP |  | zárubněmi, umytí a vyčištění jiných zasklených a natíraných ploch a zařizovacích předmětů před předáním do užívání světlá výška podlaží přes 4 m
|  | 1NP a 1PP : | [24 empty] | VV | 0
|  | B1 chodba : 3,47 |  | 3.47 | [22 empty] | VV | 0
|  | Mezisoučet |  | 3.47 | [22 empty] | VV | 1
|  | 2NP : | [24 empty] | VV | 0
|  | B2 schodiště 1NP-2NP podesta : 10,5 |  | 10.5 | [22 empty] | VV | 0
|  | Mezisoučet |  | 10.5 | [22 empty] | VV | 1
|  | 3NP : | [24 empty] | VV | 0
|  | B3 schodiště 2NP-3NP, podesta : 8,8 |  | 8.8 | [22 empty] | VV | 0
|  | Mezisoučet |  | 8.8 | [22 empty] | VV | 1
|  | Půda : | [24 empty] | VV | 0
|  | B4 schodiště : 11,1 |  | 11.1 | [22 empty] | VV | 0
|  | Mezisoučet |  | 11.1 | [22 empty] | VV | 1
32 | 95-101 | Stavební výpomoci pro řemesla TZB ( EL) | soubor | 1 |  | 0 |  | 0 |  | 0 | 21 | 0 | 0 | 0 | 0 | 0 |  | Vlastní | Indiv | 0 | 0 |  | Práce |  |  |  | POL1_
33 | 95-102 | Odstranění a odpojení původních a nefunkčních rozvodů TZB ( EL ) | soubor | 1 |  | 0 |  | 0 |  | 0 | 21 | 0 | 0 | 0 | 0 | 0 |  | Vlastní | Indiv | 0 | 0 |  | Práce |  |  |  | POL1_
Díl: | 96 | Bourání konstrukcí |  |  |  | 0 |  | 0 |  | 0 |  | 0 |  | 0 |  | 9.68 |  |  |  |  | 66.13 | [5 empty] | DIL
34 | 962031116R00 | Bourání příček z cihel pálených plných, tloušťky 140 mm | m2 | 0.5 |  | 0 |  | 0 |  | 0 | 21 | 0 | 0.00067 | 0 | 0.319 | 0.16 | 801-3 | RTS 22/ I | RTS 22/ I | 0.317 | 0.16 |  | Práce |  |  |  | POL1_
|  | nebo vybourání otvorů průřezové plochy přes 4 m2 v příčkách, včetně pomocného lešení o výšce podlahy do 1900 mm a pro zatížení do 1,5 kPa (150 kg/m2), | [24 empty] | SPI |  | nebo vybourání otvorů průřezové plochy přes 4 m2 v příčkách, včetně pomocného lešení o výšce podlahy do 1900 mm a pro zatížení do 1,5 kPa (150 kg/m2),
|  | půdorys 1NP 1PP : | [24 empty] | VV | 0
|  | B1 vybourat svislou přizdívku : 0,5 |  | 0.5 | [22 empty] | VV | 0
|  | Mezisoučet |  | 0.5 | [22 empty] | VV | 1
35 | 965031131R00 | Bourání podlah z cihel kladených na plocho, plochy přes 1 m2 | m2 | 3.47 |  | 0 |  | 0 |  | 0 | 21 | 0 | 0 | 0 | 0.122 | 0.42 | 801-3 | RTS 22/ I | RTS 22/ I | 0.12 | 0.42 |  | Práce |  |  |  | POL1_
|  | bez podkladního lože, s jakoukoliv výplní spár, | [24 empty] | SPI
|  | Skladba SP/01 PROVĚTRÁVANÁ PODLAHA POD SCHODIŠTĚM : | [24 empty] | VV | 0
|  | 1NP a 1PP : | [24 empty] | VV | 0
|  | B1 chodba : 3,47 |  | 3.47 | [22 empty] | VV | 0
|  | Mezisoučet |  | 3.47 | [22 empty] | VV | 1
36 | 965042241R00 | Bourání podkladů pod dlažby nebo litých celistvých dlažeb a mazanin betonových nebo z litého asfaltu, tloušťky přes 100 mm, plochy přes 4 m2 | m3 | 1.041 |  | 0 |  | 0 |  | 0 | 21 | 0 | 0 | 0 | 2.2 | 2.29 | 801-3 | RTS 22/ I | RTS 22/ I | 5.867 | 6.11 |  | Práce |  |  |  | POL1_
|  | Skladba SP/01 PROVĚTRÁVANÁ PODLAHA POD SCHODIŠTĚM : | [24 empty] | VV | 0
|  | 1NP a 1PP : | [24 empty] | VV | 0
|  | B1 chodba : 3,47*0,3 |  | 1.041 | [22 empty] | VV | 0
|  | Mezisoučet |  | 1.041 | [22 empty] | VV | 1
37 | 965082933R00 | Odstranění násypu pod podlahami a ochranného na střechách tloušťky do 200 mm, plochy přes 2 m2 | m3 | 0.347 |  | 0 |  | 0 |  | 0 | 21 | 0 | 0 | 0 | 1.4 | 0.49 | 801-3 | RTS 22/ I | RTS 22/ I | 1.051 | 0.36 |  | Práce |  |  |  | POL1_
|  | Skladba SP/01 PROVĚTRÁVANÁ PODLAHA POD SCHODIŠTĚM : | [24 empty] | VV | 0
|  | 1NP a 1PP : | [24 empty] | VV | 0
|  | B1 chodba : 3,47*0,1 |  | 0.347 | [22 empty] | VV | 0
|  | Mezisoučet |  | 0.347 | [22 empty] | VV | 1
38 | 970051060R00 | Jádrové vrtání, kruhové prostupy v železobetonu jádrové vrtání , do D 60 mm | m | 2.4 |  | 0 |  | 0 |  | 0 | 21 | 0 | 0 | 0 | 0.00707 | 0.02 | 801-3 | RTS 22/ I | RTS 22/ I | 2.55 | 6.12 |  | Práce |  |  |  | POL1_
|  | D.2 statické zachycení zdiva schodišťové věže : 1,3+1,1 |  | 2.4 | [22 empty] | VV | 0
39 | 970051100R00 | Jádrové vrtání, kruhové prostupy v železobetonu jádrové vrtání , do D 100 mm | m | 0.8 |  | 0 |  | 0 |  | 0 | 21 | 0 | 0 | 0 | 0.01963 | 0.02 | 801-3 | RTS 22/ I | RTS 22/ I | 3.25 | 2.6 |  | Práce |  |  |  | POL1_
|  | půdorys 1PP 1 NP : | [24 empty] | VV | 0
|  | m.č. B1 : 0,8 |  | 0.8 | [22 empty] | VV | 0
|  | Mezisoučet |  | 0.8 | [22 empty] | VV | 1
40 | 978013161R00 | Otlučení omítek vápenných nebo vápenocementových vnitřních s vyškrabáním spár, s očištěním zdiva stěn, v rozsahu do 50 % | m2 | 114.5708 |  | 0 |  | 0 |  | 0 | 21 | 0 | 0 | 0 | 0.02 | 2.29 | 801-3 | RTS 22/ I | RTS 22/ I | 0.13 | 14.89 |  | Práce |  |  |  | POL1_
|  | Odkaz na mn. položky pořadí 5 : 114,57083 |  | 114.5708 | [22 empty] | VV | 5
41 | 978023411R00 | Vysekání, vyškrábání a vyčištění spár zdiva cihelného mimo komínového | m2 | 91.6567 |  | 0 |  | 0 |  | 0 | 21 | 0 | 0 | 0 | 0.014 | 1.28 | 801-3 | RTS 22/ I | RTS 22/ I | 0.22 | 20.16 |  | Práce |  |  |  | POL1_
|  | Odkaz na mn. položky pořadí 40 : 114,57083*0,8 |  | 91.6567 | [22 empty] | VV | 5
42 | 965031132R01 | Příplatek k bourání podlah z cihel naplocho, plochy nad 1 m2 za opatrné rozebrání pro další použití | m2 | 3.47 |  | 0 |  | 0 |  | 0 | 21 | 0 | 0 | 0 | 0.122 | 0.42 |  | Vlastní | Indiv | 0.12 | 0.42 |  | Práce |  |  |  | POL1_
|  | Odkaz na mn. položky pořadí 35 : 3,47000 |  | 3.47 | [22 empty] | VV | 5
43 | 978013171R00 | Otlučení omítek vnitřních stěn - příplatek za rozsah otlučení přes 50 do 80 % | m2 | 114.5708 |  | 0 |  | 0 |  | 0 | 21 | 0 | 0 | 0 | 0.02 | 2.29 |  | Vlastní | Indiv | 0.13 | 14.89 |  | Práce |  |  |  | POL1_
|  | Odkaz na mn. položky pořadí 40 : 114,57083 |  | 114.5708 | [22 empty] | VV | 5
Díl: | 99 | Staveništní přesun hmot |  |  |  | 0 |  | 0 |  | 0 |  | 0 |  | 0 |  | 0 |  |  |  |  | 74.65 | [5 empty] | DIL
44 | 999281151R00 | Přesun hmot pro opravy a údržbu objektů pro opravy a údržbu dosavadních objektů včetně vnějších plášťů výšky do 25 m, nošením | t | 13.5736 |  | 0 |  | 0 |  | 0 | 21 | 0 | 0 | 0 | 0 | 0 | 801-4 | RTS 22/ I | RTS 22/ I | 5.5 | 74.65 |  | Práce |  |  |  | POL1_
|  | oborů 801, 803, 811 a 812 | [24 empty] | SPI
|  | Hmotnosti z položek s pořadovými čísly: : | [24 empty] | VV | 0
|  | 1,2,4,5,6,7,11,12,14,15,16,17,20,21,22,23,24,25,28,94,95,97,98, : | [24 empty] | VV | 0
|  | Součet: : 13,57361 |  | 13.5736 | [22 empty] | VV | 0
45 | 999281193R00 | Přesun hmot pro opravy a údržbu objektů pro opravy a údržbu dosavadních objektů včetně vnějších plášťů příplatek za zvětšený přesun přes vymezenou největší dopravní vzdálenost do 1000 m | t | 13.5736 |  | 0 |  | 0 |  | 0 | 21 | 0 | 0 | 0 | 0 | 0 | 801-4 | RTS 22/ I | RTS 22/ I | 0 | 0 |  | Práce |  |  |  | POL1_
|  | oborů 801, 803, 811 a 812 | [24 empty] | SPI
|  | Hmotnosti z položek s pořadovými čísly: : | [24 empty] | VV | 0
|  | 1,2,4,5,6,7,11,12,14,15,16,17,20,21,22,23,24,25,28,94,95,97,98, : | [24 empty] | VV | 0
|  | Součet: : 13,57361 |  | 13.5736 | [22 empty] | VV | 0
Díl: | HZS | Hodinové zúčtovací sazby - revize, zaškolení obsluhy a pod. |  |  |  | 0 |  | 0 |  | 0 |  | 0 |  | 0 |  | 0 |  |  |  |  | 50 | [5 empty] | DIL
46 | 902 R00 | Hzs-průzk.práce na památkách | h | 50 |  | 0 |  | 0 |  | 0 | 21 | 0 | 0 | 0 | 0 | 0 | Prav.M | RTS 22/ I | RTS 22/ I | 1 | 50 |  | HZS |  |  |  | POL10_
|  | předpoklad : 50 |  | 50 | [22 empty] | VV | 0
Díl: | 711 | Izolace proti vodě |  |  |  | 0 |  | 0 |  | 0 |  | 0 |  | 0.02 |  | 0 |  |  |  |  | 1.94 | [5 empty] | DIL
47 | 711210020RAA | Izolace stěrkové hydroizolační těsnicí hmotou , dvousložkovou pružnou izolací, proti vlhkosti, včetně těsnicího pásu do spoje podlaha-stěna | m2 | 4.5745 |  | 0 |  | 0 |  | 0 | 21 | 0 | 0.00378 | 0.02 | 0 | 0 | AP-PSV | RTS 22/ I | RTS 22/ I | 0.42403 | 1.94 |  | Agregovaná položka |  |  |  | POL2_
|  | stěrková hydroizolace vč. manžet; penterace podkladu : | [24 empty] | VV | 0
|  | včetně vytažení na stěny : | [24 empty] | VV | 0
|  | Skladba SP/01 PROVĚTRÁVANÁ PODLAHA POD SCHODIŠTĚM : | [24 empty] | VV | 0
|  | 1NP a 1PP : | [24 empty] | VV | 0
|  | B1 chodba : 3,47+7,3633*0,15 |  | 4.5745 | [22 empty] | VV | 0
|  | Mezisoučet |  | 4.5745 | [22 empty] | VV | 1
Díl: | 762 | Konstrukce tesařské |  |  |  | 0 |  | 0 |  | 0 |  | 0 |  | 0.37 |  | 1.58 |  |  |  |  | 14.39 | [5 empty] | DIL
48 | 762522811R00 | Demontáž podlah s polštáři , z prken, tloušťky do 32 mm | m2 | 19.3 |  | 0 |  | 0 |  | 0 | 21 | 0 | 0 | 0 | 0.018 | 0.35 | 800-762 | RTS 22/ I | RTS 22/ I | 0.195 | 3.76 |  | Práce |  |  |  | POL1_
|  | Skladba SP/16 SCHODIŠTĚ DŘEVĚNÉ : | [24 empty] | VV | 0
|  | 2NP : | [24 empty] | VV | 0
|  | B2 schodiště 1NP-2NP podesta : 10,5 |  | 10.5 | [22 empty] | VV | 0
|  | 3NP : | [24 empty] | VV | 0
|  | B3 schodiště 2NP-3NP, podesta : 8,8 |  | 8.8 | [22 empty] | VV | 0
|  | Mezisoučet |  | 19.3 | [22 empty] | VV | 1
49 | 762526811R00 | Demontáž podlah bez polštářů , z desek dřevotřískovýh, překližkových, sololitových , tloušťky do 20 mm | m2 | 35 |  | 0 |  | 0 |  | 0 | 21 | 0 | 0 | 0 | 0.035 | 1.23 | 800-762 | RTS 22/ I | RTS 22/ I | 0.09 | 3.15 |  | Práce |  |  |  | POL1_
|  | Odkaz na mn. položky pořadí 50 : 35,00000 |  | 35 | [22 empty] | VV | 5
50 | 763614121RT6 | Montáž podlahy, z desek tl. 18 mm, na sraz, sponkováním, včetně dodávky desky dřevoštěpkové | m2 | 35 |  | 0 |  | 0 |  | 0 | 21 | 0 | 0.01045 | 0.37 | 0 | 0 | 800-763 | RTS 22/ I | RTS 22/ I | 0.1856 | 6.5 |  | Práce |  |  |  | POL1_
|  | vč. dodávky a montáže spojovacího materiálu | [24 empty] | SPI
|  | ochrana nedemontovatelných prvků předb. : 35 |  | 35 | [22 empty] | VV | 0
51 | 998762103R00 | Přesun hmot pro konstrukce tesařské v objektech výšky do 24 m | t | 0.36575 |  | 0 |  | 0 |  | 0 | 21 | 0 | 0 | 0 | 0 | 0 | 800-762 | RTS 22/ I | RTS 22/ I | 1.863 | 0.68 |  | Práce |  |  |  | POL1_
|  | 50 m vodorovně | [24 empty] | SPI
|  | Hmotnosti z položek s pořadovými čísly: : | [24 empty] | VV | 0
|  | 44, : | [24 empty] | VV | 0
|  | Součet: : 0,36575 |  | 0.36575 | [22 empty] | VV | 0
52 | 998762194R00 | Přesun hmot pro konstrukce tesařské příplatek k ceně za zvětšený přesun přes vymezenou největší dopravní vzdálenost do 1000 m | t | 0.36575 |  | 0 |  | 0 |  | 0 | 21 | 0 | 0 | 0 | 0 | 0 | 800-762 | RTS 22/ I | RTS 22/ I | 0.812 | 0.3 |  | Práce |  |  |  | POL1_
|  | 50 m vodorovně | [24 empty] | SPI
|  | Hmotnosti z položek s pořadovými čísly: : | [24 empty] | VV | 0
|  | 44, : | [24 empty] | VV | 0
|  | Součet: : 0,36575 |  | 0.36575 | [22 empty] | VV | 0
Díl: | 764 | Konstrukce klempířské |  |  |  | 0 |  | 0 |  | 0 |  | 0 |  | 0 |  | 0 |  |  |  |  | 0 | [5 empty] | DIL
53 | 998764203R00 | Přesun hmot pro konstrukce klempířské v objektech výšky do 24 m | % | 117 |  | 0 |  | 0 |  | 0 | 21 | 0 | 0 | 0 | 0 | 0 | 800-764 | RTS 22/ I | RTS 22/ I | 0 | 0 |  | Práce |  |  |  | POL1_
|  | 50 m vodorovně | [24 empty] | SPI
|  | Ceny z položek s pořadovými čísly: : | [24 empty] | VV | 0
|  | 47, : | [24 empty] | VV | 0
|  | Součet: : 117,00000 |  | 117 | [22 empty] | VV | 0
54 | 998764293R00 | Přesun hmot pro konstrukce klempířské příplatek k ceně za zvětšený přesun přes vymezenou největší dopravní vzdálenost do 500 m | % | 117 |  | 0 |  | 0 |  | 0 | 21 | 0 | 0 | 0 | 0 | 0 | 800-764 | RTS 22/ I | RTS 22/ I | 0 | 0 |  | Práce |  |  |  | POL1_
|  | 50 m vodorovně | [24 empty] | SPI
|  | Ceny z položek s pořadovými čísly: : | [24 empty] | VV | 0
|  | 47, : | [24 empty] | VV | 0
|  | Součet: : 117,00000 |  | 117 | [22 empty] | VV | 0
55 | B.KL.N 1b | VNĚJŠÍ OKENNÍ PARAPET, RŠ ~450 mm l=1300 mm | ks | 6 |  | 0 |  | 0 |  | 0 | 21 | 0 | 0 | 0 | 0 | 0 |  | Vlastní | Indiv | 0 | 0 |  | Práce |  |  |  | POL1_
|  | VNĚJŠÍ OKENNÍ PARAPET | [24 empty] | POP
|  | oplechování vnějšího kamenného parapetu, profilované ostění | [24 empty] | POP
|  | podklad očistit, vytvořit spádovou vrstvu z trassové hydrofobní malty min 5% vč. kotevních prvků (příponky, zatahovací plechy) materiál: titanzinek plech 0,8 mm polotvrdý bez povrchové úpravy | [24 empty] | POP |  | podklad očistit, vytvořit spádovou vrstvu z trassové hydrofobní malty min 5% vč. kotevních prvků (příponky, zatahovací plechy) materiál: titanzinek plech 0,8 mm polotvrdý bez povrchové úpravy
POP
|  | Provedení musí být v souladu s ČSN 73 3610 Navrhování klempířských konstrukcí. | [24 empty] | POP
|  | Rozměry RŠ jsou orientační, nutno upravit dle použité technologie a skutečného provedení. | [24 empty] | POP
|  | V tabulkách klempířských prvků nejsou spojovací prostředky zvlášť uvedeny. | [24 empty] | POP
|  | Oplechování včetně příponek, zatahovacích plechů | [24 empty] | POP
|  | Zásadně nepoužívat lepení na silikon nebo jiný tmel. Pro lepení prvků je možné použít pouze systémové lepidlo | [24 empty] | POP |  | Zásadně nepoužívat lepení na silikon nebo jiný tmel. Pro lepení prvků je možné použít pouze systémové lepidlo
|  | Spojovací prostředky používat stejného materiálu jako je plech. | [24 empty] | POP
|  | Letovaná místa nutno důkladně očistit. Ve styku s ocelovými prvky plech podkládat olověným páskem tl. 1 mm. | [24 empty] | POP |  | Letovaná místa nutno důkladně očistit. Ve styku s ocelovými prvky plech podkládat olověným páskem tl. 1 mm.
|  | Materiál: titanzinek plech tl. 0,8 mm | [24 empty] | POP
|  | Spojovací prostředky: nýty s plochou kulovou hlavou, nýty s trnem, hřebíky, příponky, drát, zatahovací plech | [24 empty] | POP |  | Spojovací prostředky: nýty s plochou kulovou hlavou, nýty s trnem, hřebíky, příponky, drát, zatahovací plech
POP
|  | Kompletní provedení dle tabulky prvků Tab_klemp_nove. Provedení je včetně montáže, demontáže, dodávky, repase a a veškerých dalších nutných souvisejících plnění a dodávek potřebných pro kompletní a úspěšné dokončení a předání. | [24 empty] | POP |  | Kompletní provedení dle tabulky prvků Tab_klemp_nove. Provedení je včetně montáže, demontáže, dodávky, repase a a veškerých dalších nutných souvisejících plnění a dodávek potřebných pro kompletní a úspěšné dokončení a předání.
Díl: | 766 | Konstrukce truhlářské |  |  |  | 0 |  | 0 |  | 0 |  | 0 |  | 0 |  | 0 |  |  |  |  | 0 | [5 empty] | DIL
56 | 998766203R00 | Přesun hmot pro konstrukce truhlářské v objektech výšky do 24 m | % | 2015.7 |  | 0 |  | 0 |  | 0 | 21 | 0 | 0 | 0 | 0 | 0 | 800-766 | RTS 22/ I | RTS 22/ I | 0 | 0 |  | Práce |  |  |  | POL1_
|  | 50 m vodorovně | [24 empty] | SPI
|  | Ceny z položek s pořadovými čísly: : | [24 empty] | VV | 0
|  | 50,51,52,53,54,55, : | [24 empty] | VV | 0
|  | Součet: : 2015,70000 |  | 2015.7 | [22 empty] | VV | 0
57 | 998766293R00 | Přesun hmot pro konstrukce truhlářské příplatek k ceně za zvětšený přesun přes vymezenou největší dopravní vzdálenost do 500 m | % | 2015.7 |  | 0 |  | 0 |  | 0 | 21 | 0 | 0 | 0 | 0 | 0 | 800-766 | RTS 22/ I | RTS 22/ I | 0 | 0 |  | Práce |  |  |  | POL1_
|  | 50 m vodorovně | [24 empty] | SPI
|  | Ceny z položek s pořadovými čísly: : | [24 empty] | VV | 0
|  | 50,51,52,53,54,55, : | [24 empty] | VV | 0
|  | Součet: : 2015,70000 |  | 2015.7 | [22 empty] | VV | 0
58 | 766-001-002 | Demontáž dřevěného zábradlí | m | 2.2 |  | 0 |  | 0 |  | 0 | 21 | 0 | 0 | 0 | 0 | 0 |  | Vlastní | Indiv | 0 | 0 |  | Práce |  |  |  | POL1_
|  | Půdorys 2NP : | [24 empty] | VV | 0
|  | B2 : 1,1 |  | 1.1 | [22 empty] | VV | 0
|  | Půdorys 3NP : | [24 empty] | VV | 0
|  | B3 : 1,1 |  | 1.1 | [22 empty] | VV | 0
59 | B.D.R 1 | DVEŘE JEDNOKŘÍDLÉ, rozm.: 1000/1800 | ks | 1 |  | 0 |  | 0 |  | 0 | 21 | 0 | 0 | 0 | 0 | 0 |  | Vlastní | Indiv | 0 | 0 |  | Práce |  |  |  | POL1_
|  | DVEŘE JEDNOKŘÍDLÉ | [24 empty] | POP
|  | (rámové křídlo, rozdělení do čtyř tabulek 2x2 dvojitá skládaná výplň | [24 empty] | POP
|  | materiál: dub mořený, voskovaný) | [24 empty] | POP
|  | ponechat bez oprav - jde o nové dveře přenést z depozitáře, osadit | [24 empty] | POP
|  | upravit zámek pro systém centrálního klíče (CK) | [24 empty] | POP
POP
|  | Kompletní provedení dle tabulky prvků Tab_dvere repase. Provedení je včetně montáže, demontáže, dodávky, repase a a veškerých dalších nutných souvisejících plnění a dodávek potřebných pro kompletní a úspěšné dokončení a předání. | [24 empty] | POP |  | Kompletní provedení dle tabulky prvků Tab_dvere repase. Provedení je včetně montáže, demontáže, dodávky, repase a a veškerých dalších nutných souvisejících plnění a dodávek potřebných pro kompletní a úspěšné dokončení a předání.
60 | B.O.N 3 | OKNO JEDNODUCHÉ IZOLAČNÍ, 1100/2200 | ks | 6 |  | 0 |  | 0 |  | 0 | 21 | 0 | 0 | 0 | 0 | 0 |  | Vlastní | Indiv | 0 | 0 |  | Práce |  |  |  | POL1_
|  | OKNO JEDNODUCHÉ IZOLAČNÍ | [24 empty] | POP
|  | dvoukřídlé,otvíravé ven, vložené do líce kamenného ostění křídla dělená pěti vodorovnými příčlemi | [24 empty] | POP
|  | zasklení: izolační dvojsklo 4/12/4 čiré, vnější skla ručně tažená křídla s vloženým zafrézovaným celoobvodovým těsnícím profilem střed křídel překryt oboustrannou klapačkou | [24 empty] | POP |  | zasklení: izolační dvojsklo 4/12/4 čiré, vnější skla ručně tažená křídla s vloženým zafrézovaným celoobvodovým těsnícím profilem střed křídel překryt oboustrannou klapačkou
|  | materiál: masivní profil DUB lazurní systémový nátěr odstín hnědá (viz vzorek) | [24 empty] | POP
|  | Upozornění:montáž oken proběhne z vnější strany z lešení! | [24 empty] | POP
|  | detaily viz samostatný výkres DET/6 | [24 empty] | POP
POP
|  | Upozornění: použitá dřevina na veškeré nové prvky musí být jakostní třídy I., bez suků a vad, vysoké hustoty | [24 empty] | POP |  | Upozornění: použitá dřevina na veškeré nové prvky musí být jakostní třídy I., bez suků a vad, vysoké hustoty
|  | Vzory barevností budou předloženy prováděcí firmou minimálně na čtyřech vzorcích a po komisionelním odsouhlasení bude zahájena výroba! | [24 empty] | POP |  | Vzory barevností budou předloženy prováděcí firmou minimálně na čtyřech vzorcích a po komisionelním odsouhlasení bude zahájena výroba!
|  | Předkládaný projekt není výrobní dokumentací. Tuto je nutné zpracovat vybraným dodavatelem a výsledné řešení komisionálně odsouhlasit. | [24 empty] | POP |  | Předkládaný projekt není výrobní dokumentací. Tuto je nutné zpracovat vybraným dodavatelem a výsledné řešení komisionálně odsouhlasit.
|  | Veškeré rozměry jsou orientační. Před zahájením prací nutno konstrukce přeměřit dle skutečnéh ostavu na místě. | [24 empty] | POP |  | Veškeré rozměry jsou orientační. Před zahájením prací nutno konstrukce přeměřit dle skutečnéh ostavu na místě.
|  | Provedení a osazení prvků je uvažováno vč. povrchových úprav (transparentní impregnace, moření, atp.) | [24 empty] | POP |  | Provedení a osazení prvků je uvažováno vč. povrchových úprav (transparentní impregnace, moření, atp.)
POP
|  | Kompletní provedení dle tabulky prvků Tab_okna_nova. Provedení je včetně montáže, demontáže, dodávky, repase a a veškerých dalších nutných souvisejících plnění a dodávek potřebných pro kompletní a úspěšné dokončení a předání. | [24 empty] | POP |  | Kompletní provedení dle tabulky prvků Tab_okna_nova. Provedení je včetně montáže, demontáže, dodávky, repase a a veškerých dalších nutných souvisejících plnění a dodávek potřebných pro kompletní a úspěšné dokončení a předání.
61 | B.T.N 1 | DŘEVĚNÁ HLAVA NA SCHODIŠŤOVÉ VŘETENO, průměr 160, v=160 | ks | 1 |  | 0 |  | 0 |  | 0 | 21 | 0 | 0 | 0 | 0 | 0 |  | Vlastní | Indiv | 0 | 0 |  | Práce |  |  |  | POL1_
|  | DŘEVĚNÁ HLAVA NA SCHODIŠŤOVÉ VŘETENO | [24 empty] | POP
POP
|  | hlavu kotvit na dubový čep do stávajícího schodišťového vřetene ve styku s vřetenem negativní drážka | [24 empty] | POP
|  | materiál: smrk masiv, jakost I.tř., rovnoletý, hustý, bez suků, vyschlý | [24 empty] | POP
|  | provedení: impregnace transparentní máčením, 2x vosková emulze | [24 empty] | POP
POP
|  | Kompletní provedení dle tabulky prvků Tab_truhl_nove. Provedení je včetně montáže, demontáže, dodávky, repase a a veškerých dalších nutných souvisejících plnění a dodávek potřebných pro kompletní a úspěšné dokončení a předání. | [24 empty] | POP |  | Kompletní provedení dle tabulky prvků Tab_truhl_nove. Provedení je včetně montáže, demontáže, dodávky, repase a a veškerých dalších nutných souvisejících plnění a dodávek potřebných pro kompletní a úspěšné dokončení a předání.
62 | B.T.R 1 | KRYCÍ PRKNO, 1100/200-300mm | ks | 1 |  | 0 |  | 0 |  | 0 | 21 | 0 | 0 | 0 | 0 | 0 |  | Vlastní | Indiv | 0 | 0 |  | Práce |  |  |  | POL1_
|  | KRYCÍ PRKNO | [24 empty] | POP
POP
|  | pravděpodobně původní krycí prkno (18.st.) | [24 empty] | POP
|  | 2x vyřezávaný prohnutý otvor | [24 empty] | POP
|  | zkontrolovat kotvení a stav povrchu včetně lícové strany plombovat uhnilé části (15%) průzkum nátěrů, odstranit nesoudržné vrstvy | [24 empty] | POP |  | zkontrolovat kotvení a stav povrchu včetně lícové strany plombovat uhnilé části (15%) průzkum nátěrů, odstranit nesoudržné vrstvy
|  | provést nový vrchní krycí nátěr paropropustný - bílý materiál: dřevo (tvrdé) | [24 empty] | POP
POP
|  | Předkládaný projekt není výrobní dokumentací. Tuto je nutné zpracovat vybraným dodavatelem a výsledné řešení komisionálně odsouhlasit. | [24 empty] | POP |  | Předkládaný projekt není výrobní dokumentací. Tuto je nutné zpracovat vybraným dodavatelem a výsledné řešení komisionálně odsouhlasit.
|  | Veškeré rozměry jsou orientační. Před zahájením prací nutno konstrukce přeměřit dle skutečnéh ostavu na místě. Provedení a osazení prvků je uvažováno vč. povrchových úprav (transparentní impregnace, moření, atp.) | [24 empty] | POP |  | Veškeré rozměry jsou orientační. Před zahájením prací nutno konstrukce přeměřit dle skutečnéh ostavu na místě. Provedení a osazení prvků je uvažováno vč. povrchových úprav (transparentní impregnace, moření, atp.)
POP
|  | Kompletní provedení dle tabulky prvků Tab_truhl_repase. Provedení je včetně montáže, demontáže, dodávky, repase a a veškerých dalších nutných souvisejících plnění a dodávek potřebných pro kompletní a úspěšné dokončení a předání. | [24 empty] | POP |  | Kompletní provedení dle tabulky prvků Tab_truhl_repase. Provedení je včetně montáže, demontáže, dodávky, repase a a veškerých dalších nutných souvisejících plnění a dodávek potřebných pro kompletní a úspěšné dokončení a předání.
63 | D/4 | DVEŘE, v 970 mm š 1830 mm | ks | 1 |  | 0 |  | 0 |  | 0 | 21 | 0 | 0 | 0 | 0 | 0 |  | Vlastní | Indiv | 0 | 0 |  | Práce |  |  |  | POL1_
|  | Prvek: | [24 empty] | POP
|  | DVEŘE | [24 empty] | POP
|  | POČET KUSŮ: 1 | [24 empty] | POP
|  | DATACE: 18. STOL. | [24 empty] | POP
|  | popis: Dveře dřevěné jednokřídlové rámové se dvěma výplněmi; vnitřní vodorovné hrany rámu dekorativně prolamované; ze strany do chodby profilované kazety v kamenném portálu K/3; dřev. práh | [24 empty] | POP |  | popis: Dveře dřevěné jednokřídlové rámové se dvěma výplněmi; vnitřní vodorovné hrany rámu dekorativně prolamované; ze strany do chodby profilované kazety v kamenném portálu K/3; dřev. práh
|  | umístění: 3.NP, | [24 empty] | POP
|  | ze schodiště B do chodby č.m. 318 rozměry: v 970 mm š 1830 mm | [24 empty] | POP
|  | materiál: Dřevo (tvrdé?) povrchová úprava: Krycí nátěr hnědá | [24 empty] | POP
|  | detaily: 2 rozvilinové závěsy čepové, každý jiného typu, krabicový zámek s oboustrannými esovitými olivami, chybí štítek ze strany schodiště | [24 empty] | POP |  | detaily: 2 rozvilinové závěsy čepové, každý jiného typu, krabicový zámek s oboustrannými esovitými olivami, chybí štítek ze strany schodiště
POP
|  | poznámka: | [24 empty] | POP
|  | stav: spodní kazeta prasklá, uražená profilovaná část příčné části rámu, ve spodní části zkrácené asi o 5-7 cm; spodní část napadená červotočem; protikus zámku uvolněný v kamenné zárubni; nevhodný nátěr | [24 empty] | POP |  | stav: spodní kazeta prasklá, uražená profilovaná část příčné části rámu, ve spodní části zkrácené asi o 5-7 cm; spodní část napadená červotočem; protikus zámku uvolněný v kamenné zárubni; nevhodný nátěr
|  | návrh: | [24 empty] | POP
|  | Provést podrobný restaurátorský průzkum a záměr. | [24 empty] | POP
|  | Restaurovat včetně kování. Nastavit výšku křídla o 5 cm. (zjistit původní barevnost a obnovit jí) Po dokončení prací zpracovat restaurátorskou zprávu. | [24 empty] | POP |  | Restaurovat včetně kování. Nastavit výšku křídla o 5 cm. (zjistit původní barevnost a obnovit jí) Po dokončení prací zpracovat restaurátorskou zprávu.
POP
POP
|  | Kompletní provedení dle tabulky prvků Tab_UR prvky. Provedení je včetně montáže, demontáže, dodávky, repase a a veškerých dalších nutných souvisejících plnění a dodávek potřebných pro kompletní a úspěšné dokončení a předání. | [24 empty] | POP |  | Kompletní provedení dle tabulky prvků Tab_UR prvky. Provedení je včetně montáže, demontáže, dodávky, repase a a veškerých dalších nutných souvisejících plnění a dodávek potřebných pro kompletní a úspěšné dokončení a předání.
Díl: | 767 | Konstrukce zámečnické |  |  |  | 0 |  | 0 |  | 0 |  | 0 |  | 0.02 |  | 0 |  |  |  |  | 65.33 | [5 empty] | DIL
64 | 722132121R00 | Potrubí z trubek ocel. uvnitř a vně pozinkovaných, pro sprinklery spojované lisováním D 108 mm, s 2,0 mm | m | 0.8 |  | 0 |  | 0 |  | 0 | 21 | 0 | 0.0069 | 0.01 | 0 | 0 | 800-721 | RTS 22/ I | RTS 22/ I | 0.487 | 0.39 |  | Práce |  |  |  | POL1_
|  | včetně tvarovek, bez zednických výpomocí, | [24 empty] | SPI
|  | půdorys 1PP 1 NP : | [24 empty] | VV | 0
|  | m.č. B1 : 0,8 |  | 0.8 | [22 empty] | VV | 0
65 | 998767203R00 | Přesun hmot pro kovové stavební doplňk. konstrukce v objektech výšky do 24 m | % | 1315.5084 |  | 0 |  | 0 |  | 0 | 21 | 0 | 0 | 0 | 0 | 0 | 800-767 | RTS 22/ I | RTS 22/ I | 0 | 0 |  | Práce |  |  |  | POL1_
|  | 50 m vodorovně | [24 empty] | SPI
|  | Ceny z položek s pořadovými čísly: : | [24 empty] | VV | 0
|  | 58,59,60,61,62,63,64,65,66, : | [24 empty] | VV | 0
|  | Součet: : 1315,50840 |  | 1315.5084 | [22 empty] | VV | 0
66 | 998767293R00 | Přesun hmot pro kovové stavební doplňk. konstrukce příplatek k ceně za zvětšený přesun přes vymezenou největší dopravní vzdálenost do 500 m | % | 1315.5084 |  | 0 |  | 0 |  | 0 | 21 | 0 | 0 | 0 | 0 | 0 | 800-767 | RTS 22/ I | RTS 22/ I | 0 | 0 |  | Práce |  |  |  | POL1_
|  | 50 m vodorovně | [24 empty] | SPI
|  | Ceny z položek s pořadovými čísly: : | [24 empty] | VV | 0
|  | 58,59,60,61,62,63,64,65,66, : | [24 empty] | VV | 0
|  | Součet: : 1315,50840 |  | 1315.5084 | [22 empty] | VV | 0
67 | 767995102R01 | Statické zajištění zdiva oc. prvky dle D.2 Statické zachycení zdiva schodišťové věže B, včetně, zednického zapravení rýh a otvorů | kg | 216.47 |  | 0 |  | 0 |  | 0 | 21 | 0 | 6e-05 | 0.01 | 0 | 0 |  | Vlastní | Indiv | 0.3 | 64.94 |  | Práce |  |  |  | POL1_
68 | B.Z.N 02d | KOVANÉ MADLO | bm | 21.7 |  | 0 |  | 0 |  | 0 | 21 | 0 | 0 | 0 | 0 | 0 |  | Vlastní | Indiv | 0 | 0 |  | Práce |  |  |  | POL1_
|  | KOVANÉ MADLO | [24 empty] | POP
|  | ATYP madlo z tyčoviny prům. 30 mm | [24 empty] | POP
|  | kované hákové úchyty do stěn po a 1 m konce stočit dolů vč. kotevních prvků | [24 empty] | POP
|  | materiál: kovaná ocel | [24 empty] | POP
|  | povrchová úprava: antikorozní základový nátěr 1x | [24 empty] | POP
|  | 2x silnovrstvý krycí nátěr s příměsí grafitu | [24 empty] | POP
|  | vést ve v= 900 m | [24 empty] | POP
|  | pozn.: na schodištích vést tyčovinu i před okny - viz stávající madlo | [24 empty] | POP
POP
|  | Kompletní provedení dle tabulky prvků Tab_zamecnicke_nove. Provedení je včetně montáže, demontáže, dodávky, repase a a veškerých dalších nutných souvisejících plnění a dodávek potřebných pro kompletní a úspěšné dokončení a předání. | [24 empty] | POP |  | Kompletní provedení dle tabulky prvků Tab_zamecnicke_nove. Provedení je včetně montáže, demontáže, dodávky, repase a a veškerých dalších nutných souvisejících plnění a dodávek potřebných pro kompletní a úspěšné dokončení a předání.
69 | B.Z.N 02e | KOVANÉ MADLO | bm | 17.6 |  | 0 |  | 0 |  | 0 | 21 | 0 | 0 | 0 | 0 | 0 |  | Vlastní | Indiv | 0 | 0 |  | Práce |  |  |  | POL1_
|  | KOVANÉ MADLO | [24 empty] | POP
|  | ATYP madlo z tyčoviny prům. 30 mm | [24 empty] | POP
|  | kované hákové úchyty do stěn po a 1 m konce stočit dolů vč. kotevních prvků | [24 empty] | POP
|  | materiál: kovaná ocel | [24 empty] | POP
|  | povrchová úprava: antikorozní základový nátěr 1x | [24 empty] | POP
|  | 2x silnovrstvý krycí nátěr s příměsí grafitu | [24 empty] | POP
|  | vést ve v= 900 m | [24 empty] | POP
|  | pozn.: na schodištích vést tyčovinu i před okny - viz stávající madlo | [24 empty] | POP
POP
|  | Kompletní provedení dle tabulky prvků Tab_zamecnicke_nove. Provedení je včetně montáže, demontáže, dodávky, repase a a veškerých dalších nutných souvisejících plnění a dodávek potřebných pro kompletní a úspěšné dokončení a předání. | [24 empty] | POP |  | Kompletní provedení dle tabulky prvků Tab_zamecnicke_nove. Provedení je včetně montáže, demontáže, dodávky, repase a a veškerých dalších nutných souvisejících plnění a dodávek potřebných pro kompletní a úspěšné dokončení a předání.
70 | B.Z.N 02f | KOVANÉ MADLO | bm | 21.4 |  | 0 |  | 0 |  | 0 | 21 | 0 | 0 | 0 | 0 | 0 |  | Vlastní | Indiv | 0 | 0 |  | Práce |  |  |  | POL1_
|  | KOVANÉ MADLO | [24 empty] | POP
|  | ATYP madlo z tyčoviny prům. 30 mm | [24 empty] | POP
|  | kované hákové úchyty do stěn po a 1 m konce stočit dolů vč. kotevních prvků | [24 empty] | POP
|  | materiál: kovaná ocel | [24 empty] | POP
|  | povrchová úprava: antikorozní základový nátěr 1x | [24 empty] | POP
|  | 2x silnovrstvý krycí nátěr s příměsí grafitu | [24 empty] | POP
|  | vést ve v= 900 m | [24 empty] | POP
|  | pozn.: na schodištích vést tyčovinu i před okny - viz stávající madlo | [24 empty] | POP
POP
|  | Kompletní provedení dle tabulky prvků Tab_zamecnicke_nove. Provedení je včetně montáže, demontáže, dodávky, repase a a veškerých dalších nutných souvisejících plnění a dodávek potřebných pro kompletní a úspěšné dokončení a předání. | [24 empty] | POP |  | Kompletní provedení dle tabulky prvků Tab_zamecnicke_nove. Provedení je včetně montáže, demontáže, dodávky, repase a a veškerých dalších nutných souvisejících plnění a dodávek potřebných pro kompletní a úspěšné dokončení a předání.
71 | B.Z.N 04 | MŘÍŽKA VĚTRACÍ, 120/120 | ks | 1 |  | 0 |  | 0 |  | 0 | 21 | 0 | 0 | 0 | 0 | 0 |  | Vlastní | Indiv | 0 | 0 |  | Práce |  |  |  | POL1_
|  | MŘÍŽKA VĚTRACÍ | [24 empty] | POP
|  | ATYP | [24 empty] | POP
|  | plech děrovaný křížek-křížek | [24 empty] | POP
|  | obvodový ztužjící rámeček z pásoviny z vnitřní strany ocel.pozink. síťka proti hmyzu vč.kotevních prvků | [24 empty] | POP |  | obvodový ztužjící rámeček z pásoviny z vnitřní strany ocel.pozink. síťka proti hmyzu vč.kotevních prvků
|  | materiál: ocel.pozink | [24 empty] | POP
|  | povrchová úprava: 1x základový antikorozní nátěr, | [24 empty] | POP
|  | 2x vrchní krycí nátěr v barvě omítky - šedý | [24 empty] | POP
POP
|  | Kompletní provedení dle tabulky prvků Tab_zamecnicke_nove. Provedení je včetně montáže, demontáže, dodávky, repase a a veškerých dalších nutných souvisejících plnění a dodávek potřebných pro kompletní a úspěšné dokončení a předání. | [24 empty] | POP |  | Kompletní provedení dle tabulky prvků Tab_zamecnicke_nove. Provedení je včetně montáže, demontáže, dodávky, repase a a veškerých dalších nutných souvisejících plnění a dodávek potřebných pro kompletní a úspěšné dokončení a předání.
72 | B.Z.N 06 | REVIZNÍ DVÍŘKA, 600/600mm | ks | 1 |  | 0 |  | 0 |  | 0 | 21 | 0 | 0 | 0 | 0 | 0 |  | Vlastní | Indiv | 0 | 0 |  | Práce |  |  |  | POL1_
|  | REVIZNÍ DVÍŘKA | [24 empty] | POP
|  | TYPOVÁ | [24 empty] | POP
|  | ocelový osazovací rám, vsadit do líce ostění, minimální předstoupení před segmentově zaoblenou stěnu (válcová schodišťová věž) dvířka typová rámová, ocelová | [24 empty] | POP |  | ocelový osazovací rám, vsadit do líce ostění, minimální předstoupení před segmentově zaoblenou stěnu (válcová schodišťová věž) dvířka typová rámová, ocelová
|  | zavírání na polodrážku, těsnění, zpěňující páska | [24 empty] | POP
|  | kování: 2x skrytý pant, 1x zámek na čtyřstěn provedení: 1x antikorozní nátěr, 2x nátěr bílá matná | [24 empty] | POP
|  | požární odolnost min EW 15 DP3 | [24 empty] | POP
POP
|  | Kompletní provedení dle tabulky prvků Tab_zamecnicke_nove. Provedení je včetně montáže, demontáže, dodávky, repase a a veškerých dalších nutných souvisejících plnění a dodávek potřebných pro kompletní a úspěšné dokončení a předání. | [24 empty] | POP |  | Kompletní provedení dle tabulky prvků Tab_zamecnicke_nove. Provedení je včetně montáže, demontáže, dodávky, repase a a veškerých dalších nutných souvisejících plnění a dodávek potřebných pro kompletní a úspěšné dokončení a předání.
73 | B.Z.N 08 | VÝPAŽNICE, l=800, O 100 mm | ks | 1 |  | 0 |  | 0 |  | 0 | 21 | 0 | 0 | 0 | 0 | 0 |  | Vlastní | Indiv | 0 | 0 |  | Práce |  |  |  | POL1_
|  | Kompletní provedení dle tabulky prvků Tab_zamecnicke_nove. Provedení je včetně montáže, demontáže, dodávky, repase a a veškerých dalších nutných souvisejících plnění a dodávek potřebných pro kompletní a úspěšné dokončení a předání. | [24 empty] | POP |  | Kompletní provedení dle tabulky prvků Tab_zamecnicke_nove. Provedení je včetně montáže, demontáže, dodávky, repase a a veškerých dalších nutných souvisejících plnění a dodávek potřebných pro kompletní a úspěšné dokončení a předání.
74 | B.Z.N 09 | KOVANÉ ZÁBRADLÍ, délka 1300 výška 900 | ks | 1 |  | 0 |  | 0 |  | 0 | 21 | 0 | 0 | 0 | 0 | 0 |  | Vlastní | Indiv | 0 | 0 |  | Práce |  |  |  | POL1_
|  | KOVANÉ ZÁBRADLÍ | [24 empty] | POP
|  | ATYP | [24 empty] | POP
|  | sloupek a vodorovné části tyčovina prům. 30 mm spoje nýtováním vč. kotevních prvků | [24 empty] | POP
|  | prokotvit do nové dřevěné hlavy vřetena, přikotvit ke stěně | [24 empty] | POP
|  | materiál: kovaná ocel | [24 empty] | POP
|  | povrchová úprava: 1x antikorozní základový nátěr | [24 empty] | POP
|  | 2x silnovrstvý vrchní nátěr s příměsí grafitu | [24 empty] | POP
|  | viz DET.5 | [24 empty] | POP
POP
|  | Kompletní provedení dle tabulky prvků Tab_zamecnicke_nove. Provedení je včetně montáže, demontáže, dodávky, repase a a veškerých dalších nutných souvisejících plnění a dodávek potřebných pro kompletní a úspěšné dokončení a předání. | [24 empty] | POP |  | Kompletní provedení dle tabulky prvků Tab_zamecnicke_nove. Provedení je včetně montáže, demontáže, dodávky, repase a a veškerých dalších nutných souvisejících plnění a dodávek potřebných pro kompletní a úspěšné dokončení a předání.
Díl: | 782 | Konstrukce z přírodního kamene |  |  |  | 0 |  | 0 |  | 0 |  | 0 |  | 0 |  | 0 |  |  |  |  | 0 | [5 empty] | DIL
75 | 998782203R00 | Přesun hmot pro kamenné obklady v objektech výšky do 60 m | % | 161 |  | 0 |  | 0 |  | 0 | 21 | 0 | 0 | 0 | 0 | 0 | 800-782 | RTS 22/ I | RTS 22/ I | 0 | 0 |  | Práce |  |  |  | POL1_
|  | 50 m vodorovně | [24 empty] | SPI
|  | Ceny z položek s pořadovými čísly: : | [24 empty] | VV | 0
|  | 69,70, : | [24 empty] | VV | 0
|  | Součet: : 161,00000 |  | 161 | [22 empty] | VV | 0
76 | 998782293R00 | Přesun hmot pro kamenné obklady příplatek k ceně za zvětšený přesun přes vymezenou největší dopravní vzdálenost do 500 m | % | 161 |  | 0 |  | 0 |  | 0 | 21 | 0 | 0 | 0 | 0 | 0 | 800-782 | RTS 22/ I | RTS 22/ I | 0 | 0 |  | Práce |  |  |  | POL1_
|  | 50 m vodorovně | [24 empty] | SPI
|  | Ceny z položek s pořadovými čísly: : | [24 empty] | VV | 0
|  | 69,70, : | [24 empty] | VV | 0
|  | Součet: : 161,00000 |  | 161 | [22 empty] | VV | 0
77 | B.K.N 1 | KAMENNÝ STUPEŃ, 1600/400/200 mm | ks | 2 |  | 0 |  | 0 |  | 0 | 21 | 0 | 0 | 0 | 0 | 0 |  | Vlastní | Indiv | 0 | 0 |  | Práce |  |  |  | POL1_
|  | KAMENNÝ STUPEŃ | [24 empty] | POP
|  | jalový stupeň, zapustit do terénu před vstupem na schodiště čelo s profilovaným nosem uložit do písku s hydraul. vápnem 10 % ve tl. 50 mm, na štěrkový podsyp 150 mm fr. 16-32 osadit ve sklonu 2% | [24 empty] | POP |  | jalový stupeň, zapustit do terénu před vstupem na schodiště čelo s profilovaným nosem uložit do písku s hydraul. vápnem 10 % ve tl. 50 mm, na štěrkový podsyp 150 mm fr. 16-32 osadit ve sklonu 2%
|  | materiál: hrubozrnný pískovec | [24 empty] | POP
|  | povrchová úprava: jemně rýhovat, napustit hydrofobním transp.nátěrem | [24 empty] | POP
|  | 1600/400/200 mm | [24 empty] | POP
POP
|  | Veškeré rozměry jsou orientační. Před zahájením prací nutno konstrukce přeměřit dle skutečnéh ostavu na místě. | [24 empty] | POP |  | Veškeré rozměry jsou orientační. Před zahájením prací nutno konstrukce přeměřit dle skutečnéh ostavu na místě.
POP
|  | Kompletní provedení dle tabulky prvků Tab_kamenicke nove. Provedení je včetně montáže, demontáže, dodávky, repase a a veškerých dalších nutných souvisejících plnění a dodávek potřebných pro kompletní a úspěšné dokončení a předání. | [24 empty] | POP |  | Kompletní provedení dle tabulky prvků Tab_kamenicke nove. Provedení je včetně montáže, demontáže, dodávky, repase a a veškerých dalších nutných souvisejících plnění a dodávek potřebných pro kompletní a úspěšné dokončení a předání.
78 | B.K.N 2 | KAMENNÝ PRÁH, 1020/200/~100 mm | ks | 1 |  | 0 |  | 0 |  | 0 | 21 | 0 | 0 | 0 | 0 | 0 |  | Vlastní | Indiv | 0 | 0 |  | Práce |  |  |  | POL1_
|  | KAMENNÝ PRÁH | [24 empty] | POP
POP
|  | stávající betonový sokl opatrně vybourat až na kamenný práh zárubně podklad očistit a do trassvápenné malty osadit nový kamenný práh vsazení do kamenného ostění - nutno přesně zaměřit před výrobou vyspárovat trassvápennou maltou | [24 empty] | POP |  | stávající betonový sokl opatrně vybourat až na kamenný práh zárubně podklad očistit a do trassvápenné malty osadit nový kamenný práh vsazení do kamenného ostění - nutno přesně zaměřit před výrobou vyspárovat trassvápennou maltou
|  | materiál: jemnozrnný pískovec - zvolit materiál shodný s původním povrchová úprava: jemně pemrlovat, napustit hydrofobním transp.nátěrem | [24 empty] | POP |  | materiál: jemnozrnný pískovec - zvolit materiál shodný s původním povrchová úprava: jemně pemrlovat, napustit hydrofobním transp.nátěrem
POP
|  | Veškeré rozměry jsou orientační. Před zahájením prací nutno konstrukce přeměřit dle skutečnéh ostavu na místě. | [24 empty] | POP |  | Veškeré rozměry jsou orientační. Před zahájením prací nutno konstrukce přeměřit dle skutečnéh ostavu na místě.
POP
|  | Kompletní provedení dle tabulky prvků Tab_kamenicke nove. Provedení je včetně montáže, demontáže, dodávky, repase a a veškerých dalších nutných souvisejících plnění a dodávek potřebných pro kompletní a úspěšné dokončení a předání. | [24 empty] | POP |  | Kompletní provedení dle tabulky prvků Tab_kamenicke nove. Provedení je včetně montáže, demontáže, dodávky, repase a a veškerých dalších nutných souvisejících plnění a dodávek potřebných pro kompletní a úspěšné dokončení a předání.
Díl: | 783 | Nátěry |  |  |  | 0 |  | 0 |  | 0 |  | 0 |  | 0 |  | 0 |  |  |  |  | 0.25 | [5 empty] | DIL
79 | 783812100R00 | Nátěry omítek a betonových povrchů olejové omítek stěn, dvojnásobné s 1x emailováním | m2 | 1.4758 |  | 0 |  | 0 |  | 0 | 21 | 0 | 0.00047 | 0 | 0 | 0 | 800-783 | RTS 22/ I | RTS 22/ I | 0.169 | 0.25 |  | Práce |  |  |  | POL1_
|  | SP/16 : | [24 empty] | VV | 0
|  | B2 schodiště : 2*3,14*1,175*0,1 |  | 0.7379 | [22 empty] | VV | 0
|  | B3 schodiště : 2*3,14*1,175*0,1 |  | 0.7379 | [22 empty] | VV | 0
|  | Mezisoučet |  | 1.4758 | [22 empty] | VV | 1
Díl: | 784 | Malby |  |  |  | 0 |  | 0 |  | 0 |  | 0 |  | 0.05 |  | 0 |  |  |  |  | 15.7 | [5 empty] | DIL
80 | 784121201R00 | Příprava povrchu Penetrace (napouštění) podkladu vápená, jednonásobná | m2 | 114.5708 |  | 0 |  | 0 |  | 0 | 21 | 0 | 0.0001 | 0.01 | 0 | 0 | 800-784 | RTS 22/ I | RTS 22/ I | 0.03248 | 3.72 |  | Práce |  |  |  | POL1_
|  | Odkaz na mn. položky pořadí 81 : 114,57083 |  | 114.5708 | [22 empty] | VV | 5
81 | 784422372R00 | Malby vápenné se začištěním v místnostech přes 3,8m do 5m, jednobarevné, dvojnásobné | m2 | 114.5708 |  | 0 |  | 0 |  | 0 | 21 | 0 | 0.00036 | 0.04 | 0 | 0 | 800-784 | RTS 22/ I | RTS 22/ I | 0.10456 | 11.98 |  | Práce |  |  |  | POL1_
|  | Odkaz na mn. položky pořadí 4 : 114,57083 |  | 114.5708 | [22 empty] | VV | 5
Díl: | M21 | Elektromontáže |  |  |  | 0 |  | 0 |  | 0 |  | 0 |  | 0 |  | 0 |  |  |  |  | 0 | [5 empty] | DIL
82 | M21-001 | D+M elektroinstalace a osvětlení | soubor | 1 |  | 0 |  | 0 |  | 0 | 21 | 0 | 0 | 0 | 0 | 0 |  | Vlastní | Indiv | 0 | 0 |  | Práce |  |  |  | POL1_
Díl: | D96 | Přesuny suti a vybouraných hmot |  |  |  | 0 |  | 0 |  | 0 |  | 0 |  | 0 |  | 0 |  |  |  |  | 51.33 | [5 empty] | DIL
83 | 979086112R00 | Vodorovná doprava suti a vybouraných hmot nakládání nebo překládání suti a vybouraných hmot na dopravní prostředek při vodorovné dopravě, , | t | 11.2533 |  | 0 |  | 0 |  | 0 | 21 | 0 | 0 | 0 | 0 | 0 | 832-1 | RTS 22/ I | RTS 22/ I | 0.277 | 3.12 |  | Práce |  |  |  | POL1_
|  | bez naložení, s vyložením a hrubým urovnáním | [24 empty] | SPI
|  | Včetně: | [24 empty] | POP
|  | - při vodorovné dopravě po suchu : přepravy za ztížených provozních podmínek, | [24 empty] | POP
|  | - při vodorovné dopravě po vodě : vyložení na hromady na suchu nebo na přeložení na dopravní prostředek na suchu do 15 m vodorovně a současně do 4 m svisle, | [24 empty] | POP |  | - při vodorovné dopravě po vodě : vyložení na hromady na suchu nebo na přeložení na dopravní prostředek na suchu do 15 m vodorovně a současně do 4 m svisle,
|  | - při nakládání nebo překládání : dopravy do 15 m vodorovně a současně do 4 m svisle. | [24 empty] | POP
|  | Demontážní hmotnosti z položek s pořadovými čísly: : | [24 empty] | VV | 0
|  | 28,29,30,31,32,33,34,35,36,37,42,43, : | [24 empty] | VV | 0
|  | Součet: : 11,25328 |  | 11.2533 | [22 empty] | VV | 0
84 | 979011111R00 | Svislá doprava suti a vybouraných hmot za prvé podlaží nad nebo pod základním podlažím | t | 11.2533 |  | 0 |  | 0 |  | 0 | 21 | 0 | 0 | 0 | 0 | 0 | 801-3 | RTS 22/ I | RTS 22/ I | 0.933 | 10.5 |  | Práce |  |  |  | POL1_
|  | Demontážní hmotnosti z položek s pořadovými čísly: : | [24 empty] | VV | 0
|  | 28,29,30,31,32,33,34,35,36,37,42,43, : | [24 empty] | VV | 0
|  | Součet: : 11,25328 |  | 11.2533 | [22 empty] | VV | 0
85 | 979011121R00 | Svislá doprava suti a vybouraných hmot příplatek za každé další podlaží | t | 11.2533 |  | 0 |  | 0 |  | 0 | 21 | 0 | 0 | 0 | 0 | 0 | 801-3 | RTS 22/ I | RTS 22/ I | 0.653 | 7.35 |  | Práce |  |  |  | POL1_
|  | Demontážní hmotnosti z položek s pořadovými čísly: : | [24 empty] | VV | 0
|  | 28,29,30,31,32,33,34,35,36,37,42,43, : | [24 empty] | VV | 0
|  | Součet: : 11,25328 |  | 11.2533 | [22 empty] | VV | 0
86 | 979081111R00 | Odvoz suti a vybouraných hmot na skládku do 1 km | t | 11.2533 |  | 0 |  | 0 |  | 0 | 21 | 0 | 0 | 0 | 0 | 0 | 801-3 | RTS 22/ I | RTS 22/ I | 0.49 | 5.51 |  | Práce |  |  |  | POL1_
|  | Včetně naložení na dopravní prostředek a složení na skládku, bez poplatku za skládku. | [24 empty] | POP
|  | Demontážní hmotnosti z položek s pořadovými čísly: : | [24 empty] | VV | 0
|  | 28,29,30,31,32,33,34,35,36,37,42,43, : | [24 empty] | VV | 0
|  | Součet: : 11,25328 |  | 11.2533 | [22 empty] | VV | 0
87 | 979081121R00 | Odvoz suti a vybouraných hmot na skládku příplatek za každý další 1 km | t | 326.3451 |  | 0 |  | 0 |  | 0 | 21 | 0 | 0 | 0 | 0 | 0 | 801-3 | RTS 22/ I | RTS 22/ I | 0 | 0 |  | Práce |  |  |  | POL1_
|  | Demontážní hmotnosti z položek s pořadovými čísly: : | [24 empty] | VV | 0
|  | 28,29,30,31,32,33,34,35,36,37,42,43, : | [24 empty] | VV | 0
|  | Součet: : 326,34507 |  | 326.3451 | [22 empty] | VV | 0
88 | 979082111R00 | Vnitrostaveništní doprava suti a vybouraných hmot do 10 m | t | 11.2533 |  | 0 |  | 0 |  | 0 | 21 | 0 | 0 | 0 | 0 | 0 | 801-3 | RTS 22/ I | RTS 22/ I | 0.942 | 10.6 |  | Práce |  |  |  | POL1_
|  | Demontážní hmotnosti z položek s pořadovými čísly: : | [24 empty] | VV | 0
|  | 28,29,30,31,32,33,34,35,36,37,42,43, : | [24 empty] | VV | 0
|  | Součet: : 11,25328 |  | 11.2533 | [22 empty] | VV | 0
89 | 979082121R00 | Vnitrostaveništní doprava suti a vybouraných hmot příplatek k ceně za každých dalších 5 m | t | 135.0393 |  | 0 |  | 0 |  | 0 | 21 | 0 | 0 | 0 | 0 | 0 | 801-3 | RTS 22/ I | RTS 22/ I | 0.105 | 14.18 |  | Práce |  |  |  | POL1_
|  | Demontážní hmotnosti z položek s pořadovými čísly: : | [24 empty] | VV | 0
|  | 28,29,30,31,32,33,34,35,36,37,42,43, : | [24 empty] | VV | 0
|  | Součet: : 135,03934 |  | 135.0393 | [22 empty] | VV | 0
90 | 979990107R00 | Poplatek za skládku směs betonu,cihel a dřeva, skupina 17 09 04 z Katalogu odpadů | t | 11.2533 |  | 0 |  | 0 |  | 0 | 21 | 0 | 0 | 0 | 0 | 0 | 801-3 | RTS 22/ I | RTS 22/ I | 0 | 0 |  | Práce |  |  |  | POL1_
|  | Demontážní hmotnosti z položek s pořadovými čísly: : | [24 empty] | VV | 0
|  | 28,29,30,31,32,33,34,35,36,37,42,43, : | [24 empty] | VV | 0
|  | Součet: : 11,25328 |  | 11.2533 | [22 empty] | VV | 0
91 | 979093111R00 | Uložení suti na skládku bez zhutnění | t | 11.2533 |  | 0 |  | 0 |  | 0 | 21 | 0 | 0 | 0 | 0 | 0 | 800-6 | RTS 22/ I | RTS 22/ I | 0.006 | 0.07 |  | Práce |  |  |  | POL1_
|  | s hrubým urovnáním, | [24 empty] | SPI
|  | Demontážní hmotnosti z položek s pořadovými čísly: : | [24 empty] | VV | 0
|  | 28,29,30,31,32,33,34,35,36,37,42,43, : | [24 empty] | VV | 0
|  | Součet: : 11,25328 |  | 11.2533 | [22 empty] | VV | 0
Díl: | VN | Vedlejší náklady |  |  |  | 0 |  | 0 |  | 0 |  | 0 |  | 0 |  | 0 |  |  |  |  | 0 | [5 empty] | DIL
92 | 005121 R | Zařízení staveniště | Soubor | 1 |  | 0 |  | 0 |  | 0 | 21 | 0 | 0 | 0 | 0 | 0 |  | RTS 22/ I | Indiv | 0 | 0 |  | VRN |  |  |  | POL99_2
|  | Veškeré náklady spojené s vybudováním, provozem a odstraněním zařízení staveniště. | [24 empty] | POP
93 | 005122 R | Provozní vlivy | Soubor | 1 |  | 0 |  | 0 |  | 0 | 21 | 0 | 0 | 0 | 0 | 0 |  | RTS 22/ I | Indiv | 0 | 0 |  | VRN |  |  |  | POL99_1
|  | Náklady na ztížené podmínky provádění tam, kde jsou stavební práce zcela nebo zčásti omezovány provozem jiných osob. Jde zejména o zvýšené náklady související s omezením provozem v areálu objednatele nebo o náklady v důsledku nezbytného respektování stávající dopravy ovlivňující stavební práce. | [24 empty] | POP |  | Náklady na ztížené podmínky provádění tam, kde jsou stavební práce zcela nebo zčásti omezovány provozem jiných osob. Jde zejména o zvýšené náklady související s omezením provozem v areálu objednatele nebo o náklady v důsledku nezbytného respektování stávající dopravy ovlivňující stavební práce.
|  | viz. požadavky PD, ZOV, POV : 1 |  | 1 | [22 empty] | VV | 0
94 | 005123 R | Územní vlivy | Soubor | 1 |  | 0 |  | 0 |  | 0 | 21 | 0 | 0 | 0 | 0 | 0 |  | RTS 22/ I | Indiv | 0 | 0 |  | VRN |  |  |  | POL99_1
|  | Náklady na ztížené podmínky provádění tam, kde se vyskytují omezující vlivy konkrétního prostředí, které mají prokazatelný vliv na provádění stavebních prací, Jedná se zejména o náklady související s extrémními podmínkami místa provádění. | [24 empty] | POP |  | Náklady na ztížené podmínky provádění tam, kde se vyskytují omezující vlivy konkrétního prostředí, které mají prokazatelný vliv na provádění stavebních prací, Jedná se zejména o náklady související s extrémními podmínkami místa provádění.
|  | viz. požadavky PD, ZOV, POV : 1 |  | 1 | [22 empty] | VV | 0
Díl: | ON | Ostatní náklady |  |  |  | 0 |  | 0 |  | 0 |  | 0 |  | 0 |  | 0 |  |  |  |  | 0 | [5 empty] | DIL
95 | ON-MYK-001 | Ošetření prvků a konstrukcí napadených dřevomorkou domácí | m2 | 15 |  | 0 |  | 0 |  | 0 | 21 | 0 | 0 | 0 | 0 | 0 |  | Vlastní | Indiv | 0 | 0 |  | Práce |  |  |  | POL1_
|  | Ošetření prvků a konstrukcí napadených dřevomorkou domácí | [24 empty] | POP
|  | Vzhledem k výskytu dřevomorky, budou veškeré dřevěné prvky v místě opravy poškození ošetřené impregnačním neutralizačním roztokem. | [24 empty] | POP |  | Vzhledem k výskytu dřevomorky, budou veškeré dřevěné prvky v místě opravy poškození ošetřené impregnačním neutralizačním roztokem.
|  | Při manipulaci s napadenými prvky je nutné postupovat opatrně tak, aby se houba nerozšířila na další konstrukce. Prvky ukládat do igelitových pytlů a přenášet uzavřené, k zamezení rozptylu případných sporů dřevomorky. Používat nářadí vždy na jednom místě a poté pečlivě očistit. Podrážky obuvi při přecházení do jiných částí objektu otírat fungicidem, aby nedocházelo k zbytečnému přenášení. Do malty pak přidat fungicid v množství 1-2 % hmotnostní. Po odstranění je nutné pečlivě okolní konstrukci prověřit za účasti mykologa, zda byl odstraněn veškerý napadený materiál. Při napadení přilehlých zděných konstrukcí se odstraní napadené části omítky, spáry ve zdivu se proškrábnou do hloubky 20–40 mm a očištěný povrch se vypálí plamenem a následně opatří ochranným nátěrem. Do dutin trámů se vloží patrony s ochranným prostředkem. Při ošetření napadeného místa je nutné dodržet stanovený postup (viz níže). | [24 empty] | POP |  | Při manipulaci s napadenými prvky je nutné postupovat opatrně tak, aby se houba nerozšířila na další konstrukce. Prvky ukládat do igelitových pytlů a přenášet uzavřené, k zamezení rozptylu případných sporů dřevomorky. Používat nářadí vždy na jednom místě a poté pečlivě očistit. Podrážky obuvi při přecházení do jiných částí objektu otírat fungicidem, aby nedocházelo k zbytečnému přenášení. Do malty pak přidat fungicid v množství 1-2 % hmotnostní. Po odstranění je nutné pečlivě okolní konstrukci prověřit za účasti mykologa, zda byl odstraněn veškerý napadený materiál. Při napadení přilehlých zděných konstrukcí se odstraní napadené části omítky, spáry ve zdivu se proškrábnou do hloubky 20–40 mm a očištěný povrch se vypálí plamenem a následně opatří ochranným nátěrem. Do dutin trámů se vloží patrony s ochranným prostředkem. Při ošetření napadeného místa je nutné dodržet stanovený postup (viz níže).
POP
|  | Postup ošetření míst napadených dřevomorkou domácí: | [24 empty] | POP
|  | • Podlahy místností výše uvedených bude třeba rozebrat a pečlivě posoudit rozsah infekce podlahových a podhledových trámů, podbití, záklopů, násypů, polštářů, podlahových prken, vlysů, zdiva. | [24 empty] | POP |  | • Podlahy místností výše uvedených bude třeba rozebrat a pečlivě posoudit rozsah infekce podlahových a podhledových trámů, podbití, záklopů, násypů, polštářů, podlahových prken, vlysů, zdiva.
|  | • Okolo ohniska bude třeba sejmout omítky, a to nejprve do výšky cca 0,5 m nad i pod infikovanou konstrukci, po jejich kontrole z hlediska prorůstání bude případně třeba rozsah sejmutí omítek zvětšit tak, aby vždy dvě poslední spáry byly úplně čisté. | [24 empty] | POP |  | • Okolo ohniska bude třeba sejmout omítky, a to nejprve do výšky cca 0,5 m nad i pod infikovanou konstrukci, po jejich kontrole z hlediska prorůstání bude případně třeba rozsah sejmutí omítek zvětšit tak, aby vždy dvě poslední spáry byly úplně čisté.
|  | • Posoudit rozsah prorůstání spár zdiva houbou. | [24 empty] | POP
|  | • Případné prorůstání bude třeba zkontrolovat i uvnitř komínových těles. | [24 empty] | POP
|  | • Všechno dřevo napadené dřevomorkou musí být z kapes ve zdivu i z meziprostoru stropu pečlivě odstraněno, spáry ve zdivu vyškrábány a zdivo vypáleno propanbutanovým hořákem do hloubky 50 mm a s přesahem od viditelných provazců mycelia 300 mm | [24 empty] | POP |  | • Všechno dřevo napadené dřevomorkou musí být z kapes ve zdivu i z meziprostoru stropu pečlivě odstraněno, spáry ve zdivu vyškrábány a zdivo vypáleno propanbutanovým hořákem do hloubky 50 mm a s přesahem od viditelných provazců mycelia 300 mm
|  | • Prorůstající spáry vyškrábat do hloubky cca 4 cm, lokálně nelze vyloučit ani nutnost provádění injektáží zdiva fungicidem. | [24 empty] | POP |  | • Prorůstající spáry vyškrábat do hloubky cca 4 cm, lokálně nelze vyloučit ani nutnost provádění injektáží zdiva fungicidem.
|  | • Tzn. navrtat kolmo k povrchu, případně v úhlu 45° (podle způsobu přístupu) otvory o průměru cca 2–3 mm v kosočtverečném uspořádání o délce delší strany cca 10 cm, délka kratší strana bude cca 7 cm. | [24 empty] | POP |  | • Tzn. navrtat kolmo k povrchu, případně v úhlu 45° (podle způsobu přístupu) otvory o průměru cca 2–3 mm v kosočtverečném uspořádání o délce delší strany cca 10 cm, délka kratší strana bude cca 7 cm.
|  | • Otvory opakovaně plnit fungicidem s vhodným typovým (FB B P Ip) označením. Fungicid k ošetření zdiva by obecně měl být vždy čirý. | [24 empty] | POP |  | • Otvory opakovaně plnit fungicidem s vhodným typovým (FB B P Ip) označením. Fungicid k ošetření zdiva by obecně měl být vždy čirý.
|  | • Chemické ošetření dřeva může být prováděno při teplotě nad 10 °C | [24 empty] | POP
|  | • Poté toto zdivo očistit a povrchově pod tlakem (alespoň postřikovač) celkově napustit fungicidem – viz výše. | [24 empty] | POP |  | • Poté toto zdivo očistit a povrchově pod tlakem (alespoň postřikovač) celkově napustit fungicidem – viz výše.
|  | • Na závěr otvory uzavřít (např. tmelem). | [24 empty] | POP
|  | • Doplnit malty a omítky. | [24 empty] | POP
|  | • Pokud do nich bude vmícháván fungicid (v množství podle doporučení výrobce konkrétního zvoleného přípravku), pak by bylo vhodné zvolit přípravek bez obsahu bóru, a to kvůli neproblematickému tuhnutí omítek. | [24 empty] | POP |  | • Pokud do nich bude vmícháván fungicid (v množství podle doporučení výrobce konkrétního zvoleného přípravku), pak by bylo vhodné zvolit přípravek bez obsahu bóru, a to kvůli neproblematickému tuhnutí omítek.
|  | • Zpět vkládat nové konstrukce bez zazdívání. | [24 empty] | POP
|  | • Konstrukce je třeba předem ošetřit fungicidem. Nové dřevěné prvky impregnovat chemickým prostředkem s účinností proti houbám třídy Basidiomycetes a dřevokaznému hmyzu, typového označení dle ČSN 49 0600-1: Ip, FB, (B, P), D, SP. Metoda aplikace – vzhledem k extrémnosti ohniska doporučujeme zvolit alespoň máčení, a to po dobu minimálně 8 hodin. | [24 empty] | POP |  | • Konstrukce je třeba předem ošetřit fungicidem. Nové dřevěné prvky impregnovat chemickým prostředkem s účinností proti houbám třídy Basidiomycetes a dřevokaznému hmyzu, typového označení dle ČSN 49 0600-1: Ip, FB, (B, P), D, SP. Metoda aplikace – vzhledem k extrémnosti ohniska doporučujeme zvolit alespoň máčení, a to po dobu minimálně 8 hodin.
|  | předběžně předpokládáno : 15 |  | 15 | [22 empty] | VV | 0
96 | 004111020R | Vypracování projektové dokumentace | Soubor | 1 |  | 0 |  | 0 |  | 0 | 21 | 0 | 0 | 0 | 0 | 0 |  | RTS 22/ I | Indiv | 0 | 0 |  | VRN |  |  |  | POL99_8
|  | dílenská dokumentace : 1 |  | 1 | [22 empty] | VV | 0
97 | 005211080R | Bezpečnostní a hygienická opatření na staveništi | Soubor | 1 |  | 0 |  | 0 |  | 0 | 21 | 0 | 0 | 0 | 0 | 0 |  | RTS 22/ I | Indiv | 0 | 0 |  | VRN |  |  |  | POL99_2
|  | Náklady na ochranu staveniště před vstupem nepovolaných osob, včetně příslušného značení, náklady na osvětlení staveniště, náklady na vypracování potřebné dokumentace pro provoz staveniště z hlediska požární ochrany (požární řád a poplachová směrnice) a z hlediska provozu staveniště (provozně dopravní řád). | [24 empty] | POP |  | Náklady na ochranu staveniště před vstupem nepovolaných osob, včetně příslušného značení, náklady na osvětlení staveniště, náklady na vypracování potřebné dokumentace pro provoz staveniště z hlediska požární ochrany (požární řád a poplachová směrnice) a z hlediska provozu staveniště (provozně dopravní řád).
98 | 005241010R | Dokumentace skutečného provedení | Soubor | 1 |  | 0 |  | 0 |  | 0 | 21 | 0 | 0 | 0 | 0 | 0 |  | RTS 22/ I | Indiv | 0 | 0 |  | VRN |  |  |  | POL99_8
99 | 005281010R | Propagace | Soubor | 1 |  | 0 |  | 0 |  | 0 | 21 | 0 | 0 | 0 | 0 | 0 |  | RTS 22/ I | Indiv | 0 | 0 |  | VRN |  |  |  | POL99_8
[25 empty] | 15 | 21 | DPH
| Celkem |  |  |  |  | 0 | [18 empty] | 0 | 0 | SUM
END
Note on S6: Jedná se o informaci, zda se jedná o položku, která je do rozpočtu zadána z cenové soustavy RTS, nebo vlastní.
Note on T6: Jedná se o název CÚ, která je zadána u položky rozpočtu