## Rekapitulace stavby
Export Komplet | [27 empty] | 2.0 | ZAMOK |  |  |  |  | False | False | {2cf4593e-21d6-4c85-aa1c-ec3758762688}
[33 empty] | 0,01 | 21
[33 empty] | 0,01 | 12
|  | REKAPITULACE STAVBY | [17 empty] | v --- níže se nacházejí doplnkové a pomocné údaje k sestavám --- v | [11 empty] | Návod na vyplnění | 0,001
|  | Kód: |  |  |  |  | 378 | [24 empty] | Měnit lze pouze buňky se žlutým podbarvením! 1) na prvním listu Rekapitulace stavby vyplňte v sestavě a) Souhrnný list - údaje o Uchazeči (přenesou se do ostatních sestav i v jiných listech) b) Rekapitulace objektů - potřebné Ostatní náklady 2) na vybraných listech vyplňte v sestavě a) Krycí list - údaje o Uchazeči, pokud se liší od údajů o Uchazeči na Souhrnném listu (údaje se přenesou do ostatních sestav v daném listu) b) Rekapitulace rozpočtu - potřebné Ostatní náklady c) Celkové náklady za stavbu - ceny u položek - množství, pokud má žluté podbarvení - a v případě potřeby poznámku (ta je ve skrytém sloupci) | 0,01
|  | Stavba: |  |  |  |  | Oprava střechy ZŠ Bělá pod Bezdězem II.etapa | [25 empty] | 0,01
|  | KSO: | [13 empty] | CC-CZ: | [16 empty] | 0,01
|  | Místo: | [13 empty] | Datum: |  | 23. 4. 2024 | [14 empty] | 0,01
0,01
|  | Zadavatel: | [13 empty] | IČ: | [16 empty] | 0,01
|  |  | Město Bělá pod Bezdězem | [12 empty] | DIČ: | [16 empty] | 0,01
0,01
|  | Uchazeč: | [13 empty] | IČ: |  | Vyplň údaj | [14 empty] | 0,01
|  |  | Vyplň údaj | [12 empty] | DIČ: |  | Vyplň údaj | [14 empty] | 0,01
False
|  | Projektant: | [13 empty] | IČ: | [16 empty] | False
[16 empty] | DIČ: | [16 empty] | True
0,01
|  | Zpracovatel: | [13 empty] | IČ: | [16 empty] | 0,01
[16 empty] | DIČ: | [16 empty] | True
Poznámka:
|  | Cena bez DPH | [13 empty] | 0
[8 empty] | Sazba daně |  |  | Základ daně |  |  |  |  | Výše daně
|  | DPH |  | základní |  |  |  | 21% |  |  | 0 |  |  |  |  | 0
|  |  |  | snížená |  |  |  | 12% |  |  | 0 |  |  |  |  | 0
|  |  |  | zákl. přenesená |  |  |  | 21% |  |  | 0 |  |  |  |  | 0
|  |  |  | sníž. přenesená |  |  |  | 12% |  |  | 0 |  |  |  |  | 0
|  |  |  | nulová |  |  |  | 0% |  |  | 0 |  |  |  |  | 0
|  | Cena s DPH | [6 empty] | v |  |  | CZK |  |  |  | 0
|  | Projektant | [11 empty] | Zpracovatel
|  | Datum a podpis: | [7 empty] | Razítko |  |  |  | Datum a podpis: |  |  | Razítko
|  | Objednavatel | [11 empty] | Uchazeč
|  | Datum a podpis: | [7 empty] | Razítko |  |  |  | Datum a podpis: |  |  | Razítko
REKAPITULACE OBJEKTŮ STAVBY A SOUPISŮ PRACÍ
| Kód: | [6 empty] | 378
| Stavba: | [6 empty] | Oprava střechy ZŠ Bělá pod Bezdězem II.etapa
| Místo: | [13 empty] | Datum: |  | 23. 4. 2024
| Zadavatel: | [6 empty] | Město Bělá pod Bezdězem | [6 empty] | Projektant: |  |  |  |  | Informatívní údaje z listů zakázek
| Uchazeč: | [13 empty] | Zpracovatel:
| Kód |  |  |  | Popis | [7 empty] | Cena bez DPH [CZK] |  |  |  |  | Cena s DPH [CZK] | Typ | z toho Ostat. náklady [CZK] | DPH [CZK] | Normohodiny [h] | DPH základní [CZK] | DPH snížená [CZK] | DPH základní přenesená [CZK] | DPH snížená přenesená [CZK] | Základna DPH základní | Základna DPH snížená | Základna DPH zákl. přenesená | Základna DPH sníž. přenesená | Základna DPH nulová
| Náklady z rozpočtů | [11 empty] | 0 |  |  |  |  | 0 |  | 0 | 0 | 0 | 0 | 0 | 0 | 0 | 0 | 0 | 0 | 0 | 0 |  | D | 0 | ###NOIMPORT### | IMPORT | {2cf4593e-21d6-4c85-aa1c-ec3758762688} | {00000000-0000-0000-0000-000000000000}
/ |  | SO01 |  |  |  | Stavební - oprava střechy | [6 empty] | 0 |  |  |  |  | 0 | STA | 0 | 0 | 0 | 0 | 0 | 0 | 0 | 0 | 0 | 0 | 0 | 0 |  |  | 1 |  | IMPORT | {ea23716b-40c1-46c6-a53c-eda4a239954f} | {2cf4593e-21d6-4c85-aa1c-ec3758762688} | 2
/ |  | SO02 |  |  |  | Stavební - oprava atiky a fasády | [6 empty] | 0 |  |  |  |  | 0 | STA | 0 | 0 | 0 | 0 | 0 | 0 | 0 | 0 | 0 | 0 | 0 | 0 |  |  | 1 |  | IMPORT | {f119269e-8684-4722-89fb-6d01dac5aba5} | {2cf4593e-21d6-4c85-aa1c-ec3758762688} | 2

## SO01 - Stavební - oprava ...
{ea23716b-40c1-46c6-a53c-eda4a239954f}
2
| KRYCÍ LIST SOUPISU PRACÍ | [7 empty] | v --- níže se nacházejí doplnkové a pomocné údaje k sestavám --- v | [8 empty] | False
Stavba:
Oprava střechy ZŠ Bělá pod Bezdězem II.etapa
Objekt:
SO01 - Stavební - oprava střechy
| KSO: |  |  |  |  | CC-CZ:
| Místo: |  |  |  |  | Datum: | 23. 4. 2024
| Zadavatel: |  |  |  |  | IČ:
|  | Město Bělá pod Bezdězem |  |  |  | DIČ:
| Uchazeč: |  |  |  |  | IČ: | Vyplň údaj
|  | Vyplň údaj |  |  |  | DIČ: | Vyplň údaj
| Projektant: |  |  |  |  | IČ:
DIČ:
| Zpracovatel: |  |  |  |  | IČ:
DIČ:
Poznámka:
| Cena bez DPH | [5 empty] | 0
|  |  | Základ daně |  |  | Sazba daně | Výše daně
| DPH | základní | 0 |  |  | 21% | 0
|  | snížená | 0 |  |  | 12% | 0
|  | zákl. přenesená | 0 |  |  | 21% | 0
|  | sníž. přenesená | 0 |  |  | 12% | 0
|  | nulová | 0 |  |  | 0% | 0
| Cena s DPH |  |  | v | CZK |  | 0
| Projektant |  |  | Zpracovatel
| Datum a podpis: |  | Razítko | Datum a podpis: |  |  | Razítko
| Objednavatel |  |  | Uchazeč
| Datum a podpis: |  | Razítko | Datum a podpis: |  |  | Razítko
REKAPITULACE ČLENĚNÍ SOUPISU PRACÍ
Stavba:
Oprava střechy ZŠ Bělá pod Bezdězem II.etapa
Objekt:
SO01 - Stavební - oprava střechy
Místo: | [5 empty] | Datum: | 23. 4. 2024
Zadavatel: |  |  | Město Bělá pod Bezdězem |  |  | Projektant:
Uchazeč: |  |  | Vyplň údaj |  |  | Zpracovatel:
Kód dílu - Popis | [6 empty] | Cena celkem [CZK]
Náklady ze soupisu prací | [6 empty] | 0 | [11 empty] | -1
| HSV - Práce a dodávky HSV | [5 empty] | 0
| 3 - Svislé a kompletní konstrukce | [5 empty] | 0
| 4 - Vodorovné konstrukce | [5 empty] | 0
| 6 - Úpravy povrchů, podlahy a osazování výplní | [5 empty] | 0
| 9 - Ostatní konstrukce a práce, bourání | [5 empty] | 0
| 997 - Přesun sutě | [5 empty] | 0
| 998 - Přesun hmot | [5 empty] | 0
| PSV - Práce a dodávky PSV | [5 empty] | 0
| 712 - Povlakové krytiny | [5 empty] | 0
| 713 - Izolace tepelné | [5 empty] | 0
| 721 - Zdravotechnika - vnitřní kanalizace | [5 empty] | 0
| 762 - Konstrukce tesařské | [5 empty] | 0
| 764 - Konstrukce klempířské | [5 empty] | 0
| M - Práce a dodávky M | [5 empty] | 0
| 21-M - Elektromontáže | [5 empty] | 0
| VRN - Vedlejší rozpočtové náklady | [5 empty] | 0
SOUPIS PRACÍ
Stavba:
Oprava střechy ZŠ Bělá pod Bezdězem II.etapa
Objekt:
SO01 - Stavební - oprava střechy
Místo: | [5 empty] | Datum: | 23. 4. 2024
Zadavatel: |  |  | Město Bělá pod Bezdězem |  |  | Projektant:
Uchazeč: |  |  | Vyplň údaj |  |  | Zpracovatel:
PČ | Typ | Kód | Popis | MJ | Množství | J.cena [CZK] | Cena celkem [CZK] | Cenová soustava |  | DPH | J. Nh [h] | Nh celkem [h] | J. hmotnost [t] | Hmotnost celkem [t] | J. suť [t] | Suť Celkem [t]
Náklady soupisu celkem | [6 empty] | 0 |  |  |  |  | 0 |  | 18.854 |  | 27.8648 |  | D | -1 | [10 empty] | 0
| D | HSV | Práce a dodávky HSV |  |  |  | 0 |  |  |  |  | 0 |  | 10.5976 |  | 15.24 | 1 | D | 0 |  |  |  | ROZPOCET | [6 empty] | 0
| D | 3 | Svislé a kompletní konstrukce |  |  |  | 0 |  |  |  |  | 0 |  | 3.9723 |  | 0 | 1 | D | 1 |  |  |  | ROZPOCET | [6 empty] | 0
1 | K | 311272031 | Zdivo z pórobetonových tvárnic hladkých přes P2 do P4 přes 450 do 600 kg/m3 na tenkovrstvou maltu tl 200 mm | m2 | 20.405 |  | 0 |  |  | základní |  | 0 | 0.15274 | 3.1167 | 0 | 0 | 4 | K | 2 |  |  |  | ROZPOCET | 0 | 0 | 0 | 0 | 0 | 1 | 0 | 4 | 1313032421
| VV |  | doplnění zdiva atiky - čela odtokový žlabů | [14 empty] | VV | 2 | 1 | True | 0 | ROZPOCET
| VV |  | (11,11+5,03+7,38+6,1+11,19)*0,5 |  | 20.405 | [12 empty] | VV | 2 | 2 | True | 1 | ROZPOCET
2 | K | 311272225 | Zdivo z pórobetonových tvárnic hladkých přes P2 do P4 do 450 kg/m3 na tenkovrstvou maltu tl 300 m | m2 | 5 |  | 0 |  |  | základní |  | 0 | 0.17112 | 0.8556 | 0 | 0 | 4 | K | 2 |  |  |  | ROZPOCET | 0 | 0 | 0 | 0 | 0 | 1 | 0 | 4 | -1809580331
| VV |  | doplnění zdiva pod ztužující ŽB věnec - rohová část pod atikou | [14 empty] | VV | 2 | 1 | True | 0 | ROZPOCET
| VV |  | 20*0,25 |  | 5 | [12 empty] | VV | 2 | 2 | True | 1 | ROZPOCET
| D | 4 | Vodorovné konstrukce |  |  |  | 0 |  |  |  |  | 0 |  | 4.6736 |  | 0 | 1 | D | 1 |  |  |  | ROZPOCET | [6 empty] | 0
3 | K | 411388531 | Zabetonování otvorů pl do 1 m2 ve stropech | m3 | 0.25 |  | 0 |  |  | základní |  | 0 | 2.4098 | 0.60245 | 0 | 0 | 4 | K | 2 |  |  |  | ROZPOCET | 0 | 0 | 0 | 0 | 0 | 1 | 0 | 4 | 791819938
| VV |  | Zabetonování otvorů ve stropech nebo v klenbách včetně lešení, bednění, odbednění a výztuže (materiál v ceně) ve stropech železobetonových | [14 empty] | VV | 2 | 1 | True | 0 | ROZPOCET
| VV |  | otvor po demontáži výlezu | [14 empty] | VV | 2 | 1 | True | 0 | ROZPOCET
| VV |  | 1*1*0,25 |  | 0.25 | [12 empty] | VV | 2 | 2 | True | 1 | ROZPOCET
4 | K | 417321414 | Ztužující pásy a věnce ze ŽB tř. C 20/25 | m3 | 1.5 |  | 0 |  |  | základní |  | 0 | 2.502 | 3.753 | 0 | 0 | 4 | K | 2 |  |  |  | ROZPOCET | 0 | 0 | 0 | 0 | 0 | 1 | 0 | 4 | -1795334684
| VV |  | ztužující ŽB věnec - rohová část pod atikou | [14 empty] | VV | 2 | 1 | True | 0 | ROZPOCET
| VV |  | 0,3*0,25*20 |  | 1.5 | [12 empty] | VV | 2 | 2 | True | 1 | ROZPOCET
5 | K | 417351115 | Zřízení bednění ztužujících věnců | m2 | 20 |  | 0 |  |  | základní |  | 0 | 0.01117 | 0.2234 | 0 | 0 | 4 | K | 2 |  |  |  | ROZPOCET | 0 | 0 | 0 | 0 | 0 | 1 | 0 | 4 | 1737381705
| VV |  | ztužující ŽB věnec - rohová část pod atikou | [14 empty] | VV | 2 | 1 | True | 0 | ROZPOCET
| VV |  | 20*0,5*2 |  | 20 | [12 empty] | VV | 2 | 2 | True | 1 | ROZPOCET
6 | K | 417351116 | Odstranění bednění ztužujících věnců | m2 | 20 |  | 0 |  |  | základní |  | 0 | 0 | 0 | 0 | 0 | 4 | K | 2 |  |  |  | ROZPOCET | 0 | 0 | 0 | 0 | 0 | 1 | 0 | 4 | -453678182
7 | K | 417361821 | Výztuž ztužujících pásů a věnců betonářskou ocelí 10 505 | t | 0.09 |  | 0 |  |  | základní |  | 0 | 1.0529 | 0.094762 | 0 | 0 | 4 | K | 2 |  |  |  | ROZPOCET | 0 | 0 | 0 | 0 | 0 | 1 | 0 | 4 | 1568352365
| VV |  | vyztužení ztužujícího ŽB věnce - rohová část pod atikou | [14 empty] | VV | 2 | 1 | True | 0 | ROZPOCET
| VV |  | 1,5*60*0,001 |  | 0.09 | [12 empty] | VV | 2 | 2 | True | 1 | ROZPOCET
| D | 6 | Úpravy povrchů, podlahy a osazování výplní |  |  |  | 0 |  |  |  |  | 0 |  | 1.1568 |  | 0 | 1 | D | 1 |  |  |  | ROZPOCET | [6 empty] | 0
8 | K | 622131101 | Cementový postřik vnějších stěn nanášený celoplošně ručně | m2 | 20 |  | 0 |  |  | základní |  | 0 | 0.00735 | 0.147 | 0 | 0 | 4 | K | 2 |  |  |  | ROZPOCET | 0 | 0 | 0 | 0 | 0 | 1 | 0 | 4 | -1850085890
| VV |  | oprava omítky | [14 empty] | VV | 2 | 1 | True | 0 | ROZPOCET
| VV |  | 20 |  | 20 | [12 empty] | VV | 2 | 2 | True | 1 | ROZPOCET
9 | K | 622325103 | Oprava vnější vápenocementové hladké omítky složitosti 1 stěn v rozsahu přes 30 do 50 % | m2 | 20 |  | 0 |  |  | základní |  | 0 | 0.01899 | 0.3798 | 0 | 0 | 4 | K | 2 |  |  |  | ROZPOCET | 0 | 0 | 0 | 0 | 0 | 1 | 0 | 4 | -819441871
| VV |  | lokální oprava omítky fasády | [14 empty] | VV | 2 | 1 | True | 0 | ROZPOCET
| VV |  | 20 |  | 20 | [12 empty] | VV | 2 | 2 | True | 1 | ROZPOCET
10 | K | 622331121 | Cementová omítka hladká jednovrstvá vnějších stěn nanášená ručně | m2 | 20 |  | 0 |  |  | základní |  | 0 | 0.0315 | 0.63 | 0 | 0 | 4 | K | 2 |  |  |  | ROZPOCET | 0 | 0 | 0 | 0 | 0 | 1 | 0 | 4 | 4529408
| VV |  | oprava omítky | [14 empty] | VV | 2 | 1 | True | 0 | ROZPOCET
| VV |  | 20 |  | 20 | [12 empty] | VV | 2 | 2 | True | 1 | ROZPOCET
| D | 9 | Ostatní konstrukce a práce, bourání |  |  |  | 0 |  |  |  |  | 0 |  | 0.79492 |  | 14.24 | 1 | D | 1 |  |  |  | ROZPOCET | [6 empty] | 0
11 | K | 941211112 | Montáž lešení řadového rámového lehkého zatížení do 200 kg/m2 š od 0,6 do 0,9 m v přes 10 do 25 m | m2 | 1380 |  | 0 |  |  | základní |  | 0 | 0 | 0 | 0 | 0 | 4 | K | 2 |  |  |  | ROZPOCET | 0 | 0 | 0 | 0 | 0 | 1 | 0 | 4 | 1318153037
12 | K | 941211212 | Příplatek k lešení řadovému rámovému lehkému do 200 kg/m2 š od 0,6 do 0,9 m v přes 10 do 25 m za každý den použití | m2 | 82800 |  | 0 |  |  | základní |  | 0 | 0 | 0 | 0 | 0 | 4 | K | 2 |  |  |  | ROZPOCET | 0 | 0 | 0 | 0 | 0 | 1 | 0 | 4 | 841037559
| VV |  | 1380,000*60 |  | 82800 | [12 empty] | VV | 2 | 2 | True | 1 | ROZPOCET
13 | K | 941211812 | Demontáž lešení řadového rámového lehkého zatížení do 200 kg/m2 š od 0,6 do 0,9 m v přes 10 do 25 m | m2 | 1380 |  | 0 |  |  | základní |  | 0 | 0 | 0 | 0 | 0 | 4 | K | 2 |  |  |  | ROZPOCET | 0 | 0 | 0 | 0 | 0 | 1 | 0 | 4 | 320413477
14 | K | 944711891-R | Zakrytí folií, geotextilií a pomocná podkladní konstrukce z OSB desek v místě montáže lešení na přilehlých střechách | soub | 1 |  | 0 |  |  | základní |  | 0 | 0.08 | 0.08 | 0 | 0 | 4 | K | 2 |  |  |  | ROZPOCET | 0 | 0 | 0 | 0 | 0 | 1 | 0 | 4 | 1227441990
15 | K | 944711895-R | Vyčištění stávající plochy střechy tlakovou vodou s mechanickým dočištěním | soub | 1 |  | 0 |  |  | základní |  | 0 | 0 | 0 | 0 | 0 | 4 | K | 2 |  |  |  | ROZPOCET | 0 | 0 | 0 | 0 | 0 | 1 | 0 | 4 | 415432230
16 | K | 944711896-R | Zjištění funkčnosti prvků odvětrání, vzduchotechniky, antény - vyčištění připojovacího potrubí | soub | 1 |  | 0 |  |  | základní |  | 0 | 0 | 0 | 0 | 0 | 4 | K | 2 |  |  |  | ROZPOCET | 0 | 0 | 0 | 0 | 0 | 1 | 0 | 4 | 603843445
17 | K | 944711897-R | Nátěr stávajících komínků, stožáru, konstrukce odvětrání a vzduchotechniky | soub | 1 |  | 0 |  |  | základní |  | 0 | 0 | 0 | 0 | 0 | 4 | K | 2 |  |  |  | ROZPOCET | 0 | 0 | 0 | 0 | 0 | 1 | 0 | 4 | 761530076
18 | K | 945681115-R | Vyrovnání povrchu po vybourání mazaniny, doplnění betonovým potěrem, povrch pásu odvětání a vytvarování žlabu odtoku dešťových vod, zapravení ploch po demontáži nefunkčních prvků | m2 | 74.47 |  | 0 |  |  | základní |  | 0 | 0.008 | 0.59576 | 0 | 0 | 4 | K | 2 |  |  |  | ROZPOCET | 0 | 0 | 0 | 0 | 0 | 1 | 0 | 4 | -1794328890
| VV |  | použití betonového potěru v tl. 0,5-100mm dle potřeby | [14 empty] | VV | 2 | 1 | True | 0 | ROZPOCET
| VV |  | odtokový žlab | [14 empty] | VV | 2 | 1 | True | 0 | ROZPOCET
| VV |  | 48*0,5 |  | 24 | [12 empty] | VV | 2 | 2 | True | 0 | ROZPOCET
| VV |  | pás odvětrání | [14 empty] | VV | 2 | 1 | True | 0 | ROZPOCET
| VV |  | 48*0,5 |  | 24 | [12 empty] | VV | 2 | 2 | True | 0 | ROZPOCET
| VV |  | atikový náběhový pás | [14 empty] | VV | 2 | 1 | True | 0 | ROZPOCET
| VV |  | (48+28,09+2,71+6,1)*0,3 |  | 25.47 | [12 empty] | VV | 2 | 2 | True | 0 | ROZPOCET
| VV |  | plochy po demontáži nefukčních prvků | [14 empty] | VV | 2 | 1 | True | 0 | ROZPOCET
| VV |  | 1 |  | 1 | [12 empty] | VV | 2 | 2 | True | 0 | ROZPOCET
| VV |  | Součet |  | 74.47 | [12 empty] | VV | 2 | 4 | True | 1 | ROZPOCET
19 | K | 945681116-R | Vyrovnání povrchu zdiva po odbourání oplechování lemování zdí | m | 39.72 |  | 0 |  |  | základní |  | 0 | 0.003 | 0.11916 | 0 | 0 | 4 | K | 2 |  |  |  | ROZPOCET | 0 | 0 | 0 | 0 | 0 | 1 | 0 | 4 | -2081895649
| VV |  | 4,74+4,92+5,86+3,89+4,06+4,06+3,89+2,05+6,25 |  | 39.72 | [12 empty] | VV | 2 | 2 | True | 1 | ROZPOCET
20 | K | 962032182 | Bourání zdiva z pórobetonových tvárnic nebo bloků přes 1 m3 | m3 | 3 |  | 0 |  |  | základní |  | 0 | 0 | 0 | 0.7 | 2.1 | 4 | K | 2 |  |  |  | ROZPOCET | 0 | 0 | 0 | 0 | 0 | 1 | 0 | 4 | -1183711291
| VV |  | odbourání zdiva pod atikovým pásem - rohová část | [14 empty] | VV | 2 | 1 | True | 0 | ROZPOCET
| VV |  | 0,3*0,5*20 |  | 3 | [12 empty] | VV | 2 | 2 | True | 1 | ROZPOCET
21 | K | 962032291-R | Vyčištění zdiva od nesoudržné malty, podkladní vyrovnání z cementové malty | m2 | 6 |  | 0 |  |  | základní |  | 0 | 0 | 0 | 0 | 0 | 4 | K | 2 |  |  |  | ROZPOCET | 0 | 0 | 0 | 0 | 0 | 1 | 0 | 4 | -2086299357
| VV |  | vyčištění zdiva po vybourání atiky, podkladní vyrovnání pro založení zdiva - zpětná dozdívka | [14 empty] | VV | 2 | 1 | True | 0 | ROZPOCET
| VV |  | 0,3*20 |  | 6 | [12 empty] | VV | 2 | 2 | True | 1 | ROZPOCET
22 | K | 962032295-R | Vybourání výlezu ocelového, vyřezání rámu, vyčištění hrany střešního panelu pro betonáž | kus | 1 |  | 0 |  |  | základní |  | 0 | 0 | 0 | 0 | 0 | 4 | K | 2 |  |  |  | ROZPOCET | 0 | 0 | 0 | 0 | 0 | 1 | 0 | 4 | -792745633
23 | K | 965042241 | Bourání podkladů pod dlažby nebo mazanin betonových nebo z litého asfaltu tl přes 100 mm pl přes 4 m2 | m3 | 4.8 |  | 0 |  |  | základní |  | 0 | 0 | 0 | 2.2 | 10.56 | 4 | K | 2 |  |  |  | ROZPOCET | 0 | 0 | 0 | 0 | 0 | 1 | 0 | 4 | 669326831
| VV |  | vybourání náběhů k závětrnné liště, hrany nároží, vytvarování úžlabí, náběhů k vedlejším objektům, náběhy k výlezu | [14 empty] | VV | 2 | 1 | True | 0 | ROZPOCET
| VV |  | 4,8 |  | 4.8 | [12 empty] | VV | 2 | 2 | True | 1 | ROZPOCET
24 | K | 978036161 | Otlučení (osekání) cementových omítek vnějších ploch v rozsahu přes 40 do 50 % | m2 | 20 |  | 0 |  |  | základní |  | 0 | 0 | 0 | 0.029 | 0.58 | 4 | K | 2 |  |  |  | ROZPOCET | 0 | 0 | 0 | 0 | 0 | 1 | 0 | 4 | 1185076688
25 | K | 978036191 | Otlučení (osekání) cementových omítek vnějších ploch v rozsahu přes 80 do 100 % | m2 | 20 |  | 0 |  |  | základní |  | 0 | 0 | 0 | 0.05 | 1 | 4 | K | 2 |  |  |  | ROZPOCET | 0 | 0 | 0 | 0 | 0 | 1 | 0 | 4 | 1386304382
26 | K | 993111111 | Dovoz a odvoz lešení řadového do 10 km včetně naložení a složení | m2 | 1413 |  | 0 |  |  | základní |  | 0 | 0 | 0 | 0 | 0 | 4 | K | 2 |  |  |  | ROZPOCET | 0 | 0 | 0 | 0 | 0 | 1 | 0 | 4 | 2001454611
| VV |  | 1413 |  | 1413 | [12 empty] | VV | 2 | 2 | True | 1 | ROZPOCET
27 | K | 993111119 | Příplatek k ceně dovozu a odvozu lešení řadového ZKD 10 km přes 10 km | m2 | 5652 |  | 0 |  |  | základní |  | 0 | 0 | 0 | 0 | 0 | 4 | K | 2 |  |  |  | ROZPOCET | 0 | 0 | 0 | 0 | 0 | 1 | 0 | 4 | -2064273584
| VV |  | 1413,000*4 |  | 5652 | [12 empty] | VV | 2 | 2 | True | 1 | ROZPOCET
| D | 997 | Přesun sutě |  |  |  | 0 |  |  |  |  | 0 |  | 0 |  | 1 | 1 | D | 1 |  |  |  | ROZPOCET | [6 empty] | 0
28 | K | 952902493-R | Příplatek za odvoz a uložení na skládce odpady vzniklé při realizaci - obaly, prořezy apod | soub | 1 |  | 0 |  |  | základní |  | 0 | 0 | 0 | 1 | 1 | 4 | K | 2 |  |  |  | ROZPOCET | 0 | 0 | 0 | 0 | 0 | 1 | 0 | 4 | -1275349069
29 | K | 997013213 | Vnitrostaveništní doprava suti a vybouraných hmot pro budovy v přes 9 do 12 m ručně | t | 27.865 |  | 0 |  |  | základní |  | 0 | 0 | 0 | 0 | 0 | 4 | K | 2 |  |  |  | ROZPOCET | 0 | 0 | 0 | 0 | 0 | 1 | 0 | 4 | 949676014
30 | K | 997013501 | Odvoz suti a vybouraných hmot na skládku nebo meziskládku do 1 km se složením | t | 27.865 |  | 0 |  |  | základní |  | 0 | 0 | 0 | 0 | 0 | 4 | K | 2 |  |  |  | ROZPOCET | 0 | 0 | 0 | 0 | 0 | 1 | 0 | 4 | 417088162
31 | K | 997013509 | Příplatek k odvozu suti a vybouraných hmot na skládku ZKD 1 km přes 1 km | t | 1393.25 |  | 0 |  |  | základní |  | 0 | 0 | 0 | 0 | 0 | 4 | K | 2 |  |  |  | ROZPOCET | 0 | 0 | 0 | 0 | 0 | 1 | 0 | 4 | 529486176
| VV |  | 27,865*50 |  | 1393.25 | [12 empty] | VV | 2 | 2 | True | 1 | ROZPOCET
32 | K | 997013631 | Poplatek za uložení na skládce (skládkovné) stavebního odpadu směsného kód odpadu 17 09 04 | t | 15.537 |  | 0 |  |  | základní |  | 0 | 0 | 0 | 0 | 0 | 4 | K | 2 |  |  |  | ROZPOCET | 0 | 0 | 0 | 0 | 0 | 1 | 0 | 4 | -1263223565
33 | K | 997013645 | Poplatek za uložení na skládce (skládkovné) odpadu asfaltového bez dehtu kód odpadu 17 03 02 | t | 12.328 |  | 0 |  |  | základní |  | 0 | 0 | 0 | 0 | 0 | 4 | K | 2 |  |  |  | ROZPOCET | 0 | 0 | 0 | 0 | 0 | 1 | 0 | 4 | -301198556
| D | 998 | Přesun hmot |  |  |  | 0 |  |  |  |  | 0 |  | 0 |  | 0 | 1 | D | 1 |  |  |  | ROZPOCET | [6 empty] | 0
34 | K | 998018002 | Přesun hmot pro budovy ruční pro budovy v přes 6 do 12 m | t | 10.598 |  | 0 |  |  | základní |  | 0 | 0 | 0 | 0 | 0 | 4 | K | 2 |  |  |  | ROZPOCET | 0 | 0 | 0 | 0 | 0 | 1 | 0 | 4 | 2100297056
35 | K | 998018091-R | Stavební výtah pro přesun materiálu na plochu střechy - montáž, pronájem, demontáž | soub | 1 |  | 0 |  |  | základní |  | 0 | 0 | 0 | 0 | 0 | 4 | K | 2 |  |  |  | ROZPOCET | 0 | 0 | 0 | 0 | 0 | 1 | 0 | 4 | -1762796239
| D | PSV | Práce a dodávky PSV |  |  |  | 0 |  |  |  |  | 0 |  | 8.2564 |  | 12.6248 | 2 | D | 0 |  |  |  | ROZPOCET | [6 empty] | 0
| D | 712 | Povlakové krytiny |  |  |  | 0 |  |  |  |  | 0 |  | 6.7747 |  | 12.1761 | 2 | D | 1 |  |  |  | ROZPOCET | [6 empty] | 0
36 | K | 712310901 | Provedení údržby povlakové krytiny do 10° za studena nátěrem penetračním | m2 | 224.345 |  | 0 |  |  | základní |  | 0 | 0 | 0 | 0 | 0 | 16 | K | 2 |  |  |  | ROZPOCET | 0 | 0 | 0 | 0 | 0 | 1 | 0 | 16 | -2057434857
| VV |  | plocha v místě závětrných lišt | [14 empty] | VV | 2 | 1 | True | 0 | ROZPOCET
| VV |  | (5,03+29,48+3,61+7,38+6,1+11,19+48,65+11,11)*0,5 |  | 61.275 | [12 empty] | VV | 2 | 2 | True | 0 | ROZPOCET
| VV |  | plocha v místě úžlabí, nároží | [14 empty] | VV | 2 | 1 | True | 0 | ROZPOCET
| VV |  | (48*2+7,28+9,5+7,28+0,8*4)*0,5 |  | 61.63 | [12 empty] | VV | 2 | 2 | True | 0 | ROZPOCET
| VV |  | plocha v místě vpustí a komínků odvětrání | [14 empty] | VV | 2 | 1 | True | 0 | ROZPOCET
| VV |  | 19*1 |  | 19 | [12 empty] | VV | 2 | 2 | True | 0 | ROZPOCET
| VV |  | plocha v místě oprav boulí | [14 empty] | VV | 2 | 1 | True | 0 | ROZPOCET
| VV |  | (265,5+465,4+69,4)*0,1 |  | 80.03 | [12 empty] | VV | 2 | 2 | True | 0 | ROZPOCET
| VV |  | plochy po demontáži nefukčních prvků | [14 empty] | VV | 2 | 1 | True | 0 | ROZPOCET
| VV |  | 1,2 |  | 1.2 | [12 empty] | VV | 2 | 2 | True | 0 | ROZPOCET
| VV |  | plocha po demontáži výlezu | [14 empty] | VV | 2 | 1 | True | 0 | ROZPOCET
| VV |  | 1,1*1,1 |  | 1.21 | [12 empty] | VV | 2 | 2 | True | 0 | ROZPOCET
| VV |  | Součet |  | 224.345 | [12 empty] | VV | 2 | 4 | True | 1 | ROZPOCET
37 | M | 11163150 | lak penetrační asfaltový | t | 0.079 |  | 0 |  |  | základní |  | 0 | 1 | 0.079 | 0 | 0 | 32 | M | 2 |  |  |  | ROZPOCET | 0 | 0 | 0 | 0 | 0 | 1 | 0 | 16 | 75495735
| VV |  | 224,345*0,00035 'Přepočtené koeficientem množství |  | 0.079 | [12 empty] | VV | 2 | 2 | False | 1 | ROZPOCET
38 | K | 712341559 | Provedení povlakové krytiny střech do 10° pásy NAIP přitavením v plné ploše | m2 | 224.345 |  | 0 |  |  | základní |  | 0 | 0.00088 | 0.19742 | 0 | 0 | 16 | K | 2 |  |  |  | ROZPOCET | 0 | 0 | 0 | 0 | 0 | 1 | 0 | 16 | 1112870343
| VV |  | plocha v místě závětrných lišt | [14 empty] | VV | 2 | 1 | True | 0 | ROZPOCET
| VV |  | (5,03+29,48+3,61+7,38+6,1+11,19+48,65+11,11)*0,5 |  | 61.275 | [12 empty] | VV | 2 | 2 | True | 0 | ROZPOCET
| VV |  | plocha v místě úžlabí, nároží | [14 empty] | VV | 2 | 1 | True | 0 | ROZPOCET
| VV |  | (48*2+7,28+9,5+7,28+0,8*4)*0,5 |  | 61.63 | [12 empty] | VV | 2 | 2 | True | 0 | ROZPOCET
| VV |  | plocha v místě vpustí a komínků odvětrání | [14 empty] | VV | 2 | 1 | True | 0 | ROZPOCET
| VV |  | 19*1 |  | 19 | [12 empty] | VV | 2 | 2 | True | 0 | ROZPOCET
| VV |  | plocha v místě oprav boulí | [14 empty] | VV | 2 | 1 | True | 0 | ROZPOCET
| VV |  | (265,5+465,4+69,4)*0,1 |  | 80.03 | [12 empty] | VV | 2 | 2 | True | 0 | ROZPOCET
| VV |  | plochy po demontáži nefukčních prvků | [14 empty] | VV | 2 | 1 | True | 0 | ROZPOCET
| VV |  | 1,2 |  | 1.2 | [12 empty] | VV | 2 | 2 | True | 0 | ROZPOCET
| VV |  | plocha po demontáži výlezu | [14 empty] | VV | 2 | 1 | True | 0 | ROZPOCET
| VV |  | 1,1*1,1 |  | 1.21 | [12 empty] | VV | 2 | 2 | True | 0 | ROZPOCET
| VV |  | Součet |  | 224.345 | [12 empty] | VV | 2 | 4 | True | 1 | ROZPOCET
39 | M | 62853003 | pás asfaltový natavitelný modifikovaný SBS s vložkou ze skleněné tkaniny a spalitelnou PE fólií nebo jemnozrnným minerálním posypem na horním povrchu tl 3,5mm | m2 | 246.78 |  | 0 |  |  | základní |  | 0 | 0.0044 | 1.0858 | 0 | 0 | 32 | M | 2 |  |  |  | ROZPOCET | 0 | 0 | 0 | 0 | 0 | 1 | 0 | 16 | 1726655660
| VV |  | 224,345*1,1 'Přepočtené koeficientem množství |  | 246.78 | [12 empty] | VV | 2 | 2 | False | 1 | ROZPOCET
40 | K | 712341591-R | Prořezání a vyspravení boulí ve stávající živičné hydroizolaci | m2 | 80.03 |  | 0 |  |  | základní |  | 0 | 0.024 | 1.9207 | 0.06 | 4.8018 | 16 | K | 2 |  |  |  | ROZPOCET | 0 | 0 | 0 | 0 | 0 | 1 | 0 | 16 | 91591392
| VV |  | předpoklad 10% z celkové plochy, tl.živičné izolace cca 20mm | [14 empty] | VV | 2 | 1 | True | 0 | ROZPOCET
| VV |  | (265,5+465,4+69,4)*0,10 |  | 80.03 | [12 empty] | VV | 2 | 2 | True | 1 | ROZPOCET
41 | K | 712341592-R | Vyřezání a odstranění stávající asfaltové krytiny v pásu v místě závětrných lišt, vyrovnání do plochy | m | 122.55 |  | 0 |  |  | základní |  | 0 | 0 | 0 | 0.03 | 3.6765 | 16 | K | 2 |  |  |  | ROZPOCET | 0 | 0 | 0 | 0 | 0 | 1 | 0 | 16 | 447602205
| VV |  | předpokládaná tl.krytiny 20mm | [14 empty] | VV | 2 | 1 | True | 0 | ROZPOCET
| VV |  | 5,03+29,48+3,61+7,38+6,1+11,19+48,65+11,11 |  | 122.55 | [12 empty] | VV | 2 | 2 | True | 1 | ROZPOCET
42 | K | 712341593-R | Vyřezání a odstranění stávající asfaltové krytiny v pásu v místě nároží, úžlabí a vpusti, vyrovnání do plochy | m | 123.26 |  | 0 |  |  | základní |  | 0 | 0 | 0 | 0.03 | 3.6978 | 16 | K | 2 |  |  |  | ROZPOCET | 0 | 0 | 0 | 0 | 0 | 1 | 0 | 16 | 1337825052
| VV |  | předpokládaná tl.krytiny 20mm | [14 empty] | VV | 2 | 1 | True | 0 | ROZPOCET
| VV |  | 48*2+7,28+9,5+7,28+0,8*4 |  | 123.26 | [12 empty] | VV | 2 | 2 | True | 1 | ROZPOCET
43 | K | 712363005 | Provedení povlakové krytiny střech do 10° navařením fólie PVC na oplechování v plné ploše | m2 | 65 |  | 0 |  |  | základní |  | 0 | 0 | 0 | 0 | 0 | 16 | K | 2 |  |  |  | ROZPOCET | 0 | 0 | 0 | 0 | 0 | 1 | 0 | 16 | 1335979286
| VV |  | materiál počítán do celkové výměry plochy střechy | [14 empty] | VV | 2 | 1 | True | 0 | ROZPOCET
| VV |  | 65 |  | 65 | [12 empty] | VV | 2 | 2 | True | 1 | ROZPOCET
44 | K | 712363103 | Provedení povlakové krytiny střech do 10° ukotvení fólie talířovou hmoždinkou do betonu nebo ŽB | kus | 4800 |  | 0 |  |  | základní |  | 0 | 0 | 0 | 0 | 0 | 16 | K | 2 |  |  |  | ROZPOCET | 0 | 0 | 0 | 0 | 0 | 1 | 0 | 16 | 71661456
| VV |  | množství bude určeno dle kotevního plánu dodaného výrobce kotevních prvků | [14 empty] | VV | 2 | 1 | True | 0 | ROZPOCET
| VV |  | 4800 |  | 4800 | [12 empty] | VV | 2 | 2 | True | 1 | ROZPOCET
45 | M | 56280141 | hmoždinka teleskopická pro kotvení povlakových hydroizolací dl 105mm využitelná dl 90mm | kus | 5040 |  | 0 |  |  | základní |  | 0 | 2e-05 | 0.1008 | 0 | 0 | 32 | M | 2 |  |  |  | ROZPOCET | 0 | 0 | 0 | 0 | 0 | 1 | 0 | 16 | 1199078758
| VV |  | 4800*1,05 'Přepočtené koeficientem množství |  | 5040 | [12 empty] | VV | 2 | 2 | False | 1 | ROZPOCET
46 | K | 712363115 | Provedení povlakové krytiny střech do 10° zaizolování prostupů kruhového průřezu D do 300 mm | kus | 18 |  | 0 |  |  | základní |  | 0 | 0.0075 | 0.135 | 0 | 0 | 16 | K | 2 |  |  |  | ROZPOCET | 0 | 0 | 0 | 0 | 0 | 1 | 0 | 16 | 368480900
47 | M | 28342015 | manžeta těsnící pro prostupy hydroizolací z PVC uzavřená kruhová vnitřní průměr 200 | kus | 18 |  | 0 |  |  | základní |  | 0 | 0.0003 | 0.0054 | 0 | 0 | 32 | M | 2 |  |  |  | ROZPOCET | 0 | 0 | 0 | 0 | 0 | 1 | 0 | 16 | -1828732151
48 | K | 712363116 | Provedení povlakové krytiny střech do 10° zaizolování prostupů kruhového průřezu D přes 300 do 500 mm | kus | 12 |  | 0 |  |  | základní |  | 0 | 0.015 | 0.18 | 0 | 0 | 16 | K | 2 |  |  |  | ROZPOCET | 0 | 0 | 0 | 0 | 0 | 1 | 0 | 16 | -347460692
49 | M | 28322058 | fólie hydroizolační střešní mPVC nevyztužená určená na detaily šedá tl 1,5mm | m2 | 10.56 |  | 0 |  |  | základní |  | 0 | 0.0019 | 0.020064 | 0 | 0 | 32 | M | 2 |  |  |  | ROZPOCET | 0 | 0 | 0 | 0 | 0 | 1 | 0 | 16 | -918627593
| VV |  | 12*0,88 'Přepočtené koeficientem množství |  | 10.56 | [12 empty] | VV | 2 | 2 | False | 1 | ROZPOCET
50 | K | 712363122 | Provedení povlakové krytiny střech do 10° provedení rohů a koutů navařením izolačních tvarovek | kus | 20 |  | 0 |  |  | základní |  | 0 | 0 | 0 | 0 | 0 | 16 | K | 2 |  |  |  | ROZPOCET | 0 | 0 | 0 | 0 | 0 | 1 | 0 | 16 | -1053551580
51 | M | 28322070 | roh vnitřní pro střešní fólie mPVC šedé | kus | 6 |  | 0 |  |  | základní |  | 0 | 0.0002 | 0.0012 | 0 | 0 | 32 | M | 2 |  |  |  | ROZPOCET | 0 | 0 | 0 | 0 | 0 | 1 | 0 | 16 | -1025291350
52 | M | 28322071 | roh vnější pro střešní fólie mPVC šedá | kus | 14 |  | 0 |  |  | základní |  | 0 | 0.0002 | 0.0028 | 0 | 0 | 32 | M | 2 |  |  |  | ROZPOCET | 0 | 0 | 0 | 0 | 0 | 1 | 0 | 16 | -1644144495
53 | K | 712363352 | Povlakové krytiny střech do 10° z tvarovaných poplastovaných lišt délky 2 m koutová lišta vnitřní rš 100 mm | m | 158.69 |  | 0 |  |  | základní |  | 0 | 0.0006 | 0.095214 | 0 | 0 | 16 | K | 2 |  |  |  | ROZPOCET | 0 | 0 | 0 | 0 | 0 | 1 | 0 | 16 | -608250256
| VV |  | 29,48+3,61+48,65 |  | 81.74 | [12 empty] | VV | 2 | 2 | True | 0 | ROZPOCET
| VV |  | 11,11+5,03+7,38+6,1+11,19 |  | 40.81 | [12 empty] | VV | 2 | 2 | True | 0 | ROZPOCET
| VV |  | 7,28+9,57+7,28 |  | 24.13 | [12 empty] | VV | 2 | 2 | True | 0 | ROZPOCET
| VV |  | 1,8+2,43+0,5 |  | 4.73 | [12 empty] | VV | 2 | 2 | True | 0 | ROZPOCET
| VV |  | 2,72+1,84+2,72 |  | 7.28 | [12 empty] | VV | 2 | 2 | True | 0 | ROZPOCET
| VV |  | Součet |  | 158.69 | [12 empty] | VV | 2 | 4 | True | 1 | ROZPOCET
54 | K | 712363353 | Povlakové krytiny střech do 10° z tvarovaných poplastovaných lišt délky 2 m koutová lišta vnější rš 100 mm | m | 254.69 |  | 0 |  |  | základní |  | 0 | 0.0006 | 0.15281 | 0 | 0 | 16 | K | 2 |  |  |  | ROZPOCET | 0 | 0 | 0 | 0 | 0 | 1 | 0 | 16 | -821890934
| VV |  | 29,48+3,61+48,65 |  | 81.74 | [12 empty] | VV | 2 | 2 | True | 0 | ROZPOCET
| VV |  | 11,11+5,03+7,38+6,1+11,19 |  | 40.81 | [12 empty] | VV | 2 | 2 | True | 0 | ROZPOCET
| VV |  | 7,28+9,57+7,28 |  | 24.13 | [12 empty] | VV | 2 | 2 | True | 0 | ROZPOCET
| VV |  | 1,8+2,43+0,5 |  | 4.73 | [12 empty] | VV | 2 | 2 | True | 0 | ROZPOCET
| VV |  | 48*2 |  | 96 | [12 empty] | VV | 2 | 2 | True | 0 | ROZPOCET
| VV |  | 2,72+1,84+2,72 |  | 7.28 | [12 empty] | VV | 2 | 2 | True | 0 | ROZPOCET
| VV |  | Součet |  | 254.69 | [12 empty] | VV | 2 | 4 | True | 1 | ROZPOCET
55 | K | 712363354 | Povlakové krytiny střech do 10° z tvarovaných poplastovaných lišt délky 2 m stěnová lišta vyhnutá rš 70 mm | m | 6.3 |  | 0 |  |  | základní |  | 0 | 0.00043 | 0.002709 | 0 | 0 | 16 | K | 2 |  |  |  | ROZPOCET | 0 | 0 | 0 | 0 | 0 | 1 | 0 | 16 | -648199331
| VV |  | 1,8+2,43+0,5 |  | 4.73 | [12 empty] | VV | 2 | 2 | True | 0 | ROZPOCET
| VV |  | 1,57 |  | 1.57 | [12 empty] | VV | 2 | 2 | True | 0 | ROZPOCET
| VV |  | Součet |  | 6.3 | [12 empty] | VV | 2 | 4 | True | 1 | ROZPOCET
56 | K | 712363356 | Povlakové krytiny střech do 10° z tvarovaných poplastovaných lišt délky 2 m okapnice široká rš 200 mm | m | 2.43 |  | 0 |  |  | základní |  | 0 | 0.0012 | 0.002916 | 0 | 0 | 16 | K | 2 |  |  |  | ROZPOCET | 0 | 0 | 0 | 0 | 0 | 1 | 0 | 16 | -283539732
57 | K | 712363359 | Povlakové krytiny střech do 10° z tvarovaných poplastovaných lišt délky 2 m závětrná lišta rš 300 mm | m | 140.57 |  | 0 |  |  | základní |  | 0 | 0.00162 | 0.22772 | 0 | 0 | 16 | K | 2 |  |  |  | ROZPOCET | 0 | 0 | 0 | 0 | 0 | 1 | 0 | 16 | 414756884
| VV |  | 29,48+3,61+48,65 |  | 81.74 | [12 empty] | VV | 2 | 2 | True | 0 | ROZPOCET
| VV |  | 11,11+5,03+7,38+6,1+11,19 |  | 40.81 | [12 empty] | VV | 2 | 2 | True | 0 | ROZPOCET
| VV |  | 9,57 |  | 9.57 | [12 empty] | VV | 2 | 2 | True | 0 | ROZPOCET
| VV |  | 3,01+2,43+3,01 |  | 8.45 | [12 empty] | VV | 2 | 2 | True | 0 | ROZPOCET
| VV |  | Součet |  | 140.57 | [12 empty] | VV | 2 | 4 | True | 1 | ROZPOCET
58 | K | 712363404 | Provedení povlak krytiny mechanicky kotvenou do betonu TI tl do 100 mm vnitřní pole, budova v do 18 m | m2 | 480.18 |  | 0 |  |  | základní |  | 0 | 5e-05 | 0.024009 | 0 | 0 | 16 | K | 2 |  |  |  | ROZPOCET | 0 | 0 | 0 | 0 | 0 | 1 | 0 | 16 | -334645163
| VV |  | plocha střechy - vnitřní pole 60% z celkové plochy | [14 empty] | VV | 2 | 1 | True | 0 | ROZPOCET
| VV |  | (265,5+465,4+69,4)*0,6 |  | 480.18 | [12 empty] | VV | 2 | 2 | True | 1 | ROZPOCET
59 | K | 712363405 | Provedení povlak krytiny mechanicky kotvenou do betonu TI tl do 100 mm krajní pole, budova v do 18 m | m2 | 414.066 |  | 0 |  |  | základní |  | 0 | 0.0001 | 0.041407 | 0 | 0 | 16 | K | 2 |  |  |  | ROZPOCET | 0 | 0 | 0 | 0 | 0 | 1 | 0 | 16 | -10770222
| VV |  | plocha střechy - krajní pole 40% z celkové plochy | [14 empty] | VV | 2 | 1 | True | 0 | ROZPOCET
| VV |  | (265,5+465,4+69,4)*0,4 |  | 320.12 | [12 empty] | VV | 2 | 2 | True | 0 | ROZPOCET
| VV |  | plocha atiky s vytažením na svislé strany | [14 empty] | VV | 2 | 1 | True | 0 | ROZPOCET
| VV |  | (29,48+3,61+48,65)*(0,36+0,2) |  | 45.774 | [12 empty] | VV | 2 | 2 | True | 0 | ROZPOCET
| VV |  | (11,11+5,03+7,38+6,1+11,19)*(0,2+0,5) |  | 28.567 | [12 empty] | VV | 2 | 2 | True | 0 | ROZPOCET
| VV |  | plocha boků nástavby | [14 empty] | VV | 2 | 1 | True | 0 | ROZPOCET
| VV |  | 7,28*((0,3+0,7)/2)*2 |  | 7.28 | [12 empty] | VV | 2 | 2 | True | 0 | ROZPOCET
| VV |  | 9,57*0,4 |  | 3.828 | [12 empty] | VV | 2 | 2 | True | 0 | ROZPOCET
| VV |  | vytažení na zdivo strojovny | [14 empty] | VV | 2 | 1 | True | 0 | ROZPOCET
| VV |  | (1,8+2,43+0,5)*0,25 |  | 1.183 | [12 empty] | VV | 2 | 2 | True | 0 | ROZPOCET
| VV |  | střecha strojovny | [14 empty] | VV | 2 | 1 | True | 0 | ROZPOCET
| VV |  | 3,01*2,43 |  | 7.314 | [12 empty] | VV | 2 | 2 | True | 0 | ROZPOCET
| VV |  | Součet |  | 414.066 | [12 empty] | VV | 2 | 4 | True | 1 | ROZPOCET
60 | M | 28322013 | fólie hydroizolační střešní mPVC mechanicky kotvená barevná tl 1,5mm | m2 | 1042.244 |  | 0 |  |  | základní |  | 0 | 0.0019 | 1.9803 | 0 | 0 | 32 | M | 2 |  |  |  | ROZPOCET | 0 | 0 | 0 | 0 | 0 | 1 | 0 | 16 | -120294499
| VV |  | 480,18+414,066 |  | 894.246 | [12 empty] | VV | 2 | 2 | True | 1 | ROZPOCET
| VV |  | 894,246*1,1655 'Přepočtené koeficientem množství |  | 1042.244 | [12 empty] | VV | 2 | 2 | False | 1 | ROZPOCET
61 | K | 712363491-R | Příplatek za provedení povlakové krytiny vytažením na konstrukce folií se svařovanými spoji | m | 160.98 |  | 0 |  |  | základní |  | 0 | 0 | 0 | 0 | 0 | 16 | K | 2 |  |  |  | ROZPOCET | 0 | 0 | 0 | 0 | 0 | 1 | 0 | 16 | 776454988
| VV |  | plocha atiky s vytažením na svislé strany | [14 empty] | VV | 2 | 1 | True | 0 | ROZPOCET
| VV |  | 29,48+3,61+48,65 |  | 81.74 | [12 empty] | VV | 2 | 2 | True | 0 | ROZPOCET
| VV |  | 11,11+5,03+7,38+6,1+11,19 |  | 40.81 | [12 empty] | VV | 2 | 2 | True | 0 | ROZPOCET
| VV |  | plocha boků nástavby | [14 empty] | VV | 2 | 1 | True | 0 | ROZPOCET
| VV |  | 7,28*2 |  | 14.56 | [12 empty] | VV | 2 | 2 | True | 0 | ROZPOCET
| VV |  | 9,57*2 |  | 19.14 | [12 empty] | VV | 2 | 2 | True | 0 | ROZPOCET
| VV |  | vytažení na zdivo strojovny | [14 empty] | VV | 2 | 1 | True | 0 | ROZPOCET
| VV |  | 1,8+2,43+0,5 |  | 4.73 | [12 empty] | VV | 2 | 2 | True | 0 | ROZPOCET
| VV |  | Součet |  | 160.98 | [12 empty] | VV | 2 | 4 | True | 1 | ROZPOCET
62 | K | 712391171 | Provedení povlakové krytiny střech do 10° podkladní textilní vrstvy | m2 | 894.246 |  | 0 |  |  | základní |  | 0 | 0 | 0 | 0 | 0 | 16 | K | 2 |  |  |  | ROZPOCET | 0 | 0 | 0 | 0 | 0 | 1 | 0 | 16 | 1332056531
| VV |  | 480,18+414,066 |  | 894.246 | [12 empty] | VV | 2 | 2 | True | 1 | ROZPOCET
63 | M | 69311175 | geotextilie PP s ÚV stabilizací 500g/m2 | m2 | 1032.854 |  | 0 |  |  | základní |  | 0 | 0.0005 | 0.51643 | 0 | 0 | 32 | M | 2 |  |  |  | ROZPOCET | 0 | 0 | 0 | 0 | 0 | 1 | 0 | 16 | 1067130889
| VV |  | 894,246*1,155 'Přepočtené koeficientem množství |  | 1032.854 | [12 empty] | VV | 2 | 2 | False | 1 | ROZPOCET
64 | K | 712391191-R | Příplatek za provedení povlakové krytiny vytažením na konstrukce textilií | m | 160.98 |  | 0 |  |  | základní |  | 0 | 0 | 0 | 0 | 0 | 16 | K | 2 |  |  |  | ROZPOCET | 0 | 0 | 0 | 0 | 0 | 1 | 0 | 16 | 854147775
65 | K | 712861780-R | Přířez střešní folie 200x200mm podklad pro podpěru vedení hromosvodu | kus | 80 |  | 0 |  |  | základní |  | 0 | 1e-05 | 0.0008 | 0 | 0 | 16 | K | 2 |  |  |  | ROZPOCET | 0 | 0 | 0 | 0 | 0 | 1 | 0 | 16 | -913386641
66 | K | 712998202 | Montáž bezpečnostního přepadu z PVC DN 125 | kus | 2 |  | 0 |  |  | základní |  | 0 | 0.0001 | 0.0002 | 0 | 0 | 16 | K | 2 |  |  |  | ROZPOCET | 0 | 0 | 0 | 0 | 0 | 1 | 0 | 16 | 1430780171
67 | M | 28342773 | přepad bezpečnostní atikový DN 125 s manžetou pro hydroizolaci z PVC-P | kus | 2 |  | 0 |  |  | základní |  | 0 | 0.001 | 0.002 | 0 | 0 | 32 | M | 2 |  |  |  | ROZPOCET | 0 | 0 | 0 | 0 | 0 | 1 | 0 | 16 | -1726417644
68 | K | 721363495-R | Příplatek za vytažení povlakové krytiny (těsnící manžety) na prvky vzduchotechniky, kanalizace průměr větší než 300mm | soub | 5 |  | 0 |  |  | základní |  | 0 | 0 | 0 | 0 | 0 | 16 | K | 2 |  |  |  | ROZPOCET | 0 | 0 | 0 | 0 | 0 | 1 | 0 | 16 | -1535957596
69 | K | 721363496-R | Příplatek za úpravu napojení na stěnu strojovny a prahu vstupních dveří | kus | 1 |  | 0 |  |  | základní |  | 0 | 0 | 0 | 0 | 0 | 16 | K | 2 |  |  |  | ROZPOCET | 0 | 0 | 0 | 0 | 0 | 1 | 0 | 16 | -1203624703
70 | K | 998712122 | Přesun hmot tonážní pro krytiny povlakové ruční v objektech v přes 6 do 12 m | t | 6.775 |  | 0 |  |  | základní |  | 0 | 0 | 0 | 0 | 0 | 16 | K | 2 |  |  |  | ROZPOCET | 0 | 0 | 0 | 0 | 0 | 1 | 0 | 16 | -1797011881
| D | 713 | Izolace tepelné |  |  |  | 0 |  |  |  |  | 0 |  | 0 |  | 0 | 2 | D | 1 |  |  |  | ROZPOCET | [6 empty] | 0
71 | K | 713100931 | Příplatek k opravě izolací tepelných vyspravení stěn za správkový kus | kus | 2 |  | 0 |  |  | základní |  | 0 | 0 | 0 | 0 | 0 | 16 | K | 2 |  |  |  | ROZPOCET | 0 | 0 | 0 | 0 | 0 | 1 | 0 | 16 | -1845592363
| VV |  | doplnění izolantu soklu strojovny podklad pro vytažení střešní krytiny na stěnu, začištění omítky | [14 empty] | VV | 2 | 1 | True | 0 | ROZPOCET
| VV |  | 2 |  | 2 | [12 empty] | VV | 2 | 2 | True | 1 | ROZPOCET
| D | 721 | Zdravotechnika - vnitřní kanalizace |  |  |  | 0 |  |  |  |  | 0 |  | 0.08886 |  | 0.15844 | 2 | D | 1 |  |  |  | ROZPOCET | [6 empty] | 0
72 | K | 721210823 | Demontáž vpustí střešních DN 125 | kus | 4 |  | 0 |  |  | základní |  | 0 | 0 | 0 | 0.02011 | 0.08044 | 16 | K | 2 |  |  |  | ROZPOCET | 0 | 0 | 0 | 0 | 0 | 1 | 0 | 16 | 324936134
| VV |  | demontáž vpustí s vyřezáním z asfaltové krytiny | [14 empty] | VV | 2 | 1 | True | 0 | ROZPOCET
| VV |  | 4 |  | 4 | [12 empty] | VV | 2 | 2 | True | 1 | ROZPOCET
73 | K | 721210825-R | Demontáž odvětrání kanalizace a vzduchotechniky, vyřezání z asfaltové krytiny | kus | 22 |  | 0 |  |  | základní |  | 0 | 0.001 | 0.022 | 0 | 0 | 16 | K | 2 |  |  |  | ROZPOCET | 0 | 0 | 0 | 0 | 0 | 1 | 0 | 16 | -230586910
74 | K | 721210891-R | Vybourání potrubí střešních vpustí, odvětrání kanalizace a vzduchotecniky pod strop posledního podlaží | kus | 26 |  | 0 |  |  | základní |  | 0 | 0 | 0 | 0.003 | 0.078 | 16 | K | 2 |  |  |  | ROZPOCET | 0 | 0 | 0 | 0 | 0 | 1 | 0 | 16 | 493146659
75 | K | 721210892-R | Úprava napojení střešních vpustí, odvětrání kanalizace a vzduchotechniky včetně dodávky potrubí, betonáž | kus | 26 |  | 0 |  |  | základní |  | 0 | 0.002 | 0.052 | 0 | 0 | 16 | K | 2 |  |  |  | ROZPOCET | 0 | 0 | 0 | 0 | 0 | 1 | 0 | 16 | 786942180
76 | K | 721233112 | Střešní vtok polypropylen PP pro ploché střechy svislý odtok DN 110 | kus | 4 |  | 0 |  |  | základní |  | 0 | 0.00212 | 0.00848 | 0 | 0 | 16 | K | 2 |  |  |  | ROZPOCET | 0 | 0 | 0 | 0 | 0 | 1 | 0 | 16 | -378905889
77 | K | 721273153 | Hlavice ventilační polypropylen PP DN 110 | kus | 22 |  | 0 |  |  | základní |  | 0 | 0.00029 | 0.00638 | 0 | 0 | 16 | K | 2 |  |  |  | ROZPOCET | 0 | 0 | 0 | 0 | 0 | 1 | 0 | 16 | 1219068663
| VV |  | souprava ventilační střešní PP DN 110 s manžetou PVC-P | [14 empty] | VV | 2 | 1 | True | 0 | ROZPOCET
| VV |  | 22 |  | 22 | [12 empty] | VV | 2 | 2 | True | 1 | ROZPOCET
78 | K | 998721122 | Přesun hmot tonážní pro vnitřní kanalizaci ruční v objektech v přes 6 do 12 m | t | 0.089 |  | 0 |  |  | základní |  | 0 | 0 | 0 | 0 | 0 | 16 | K | 2 |  |  |  | ROZPOCET | 0 | 0 | 0 | 0 | 0 | 1 | 0 | 16 | 2111249750
| D | 762 | Konstrukce tesařské |  |  |  | 0 |  |  |  |  | 0 |  | 1.1225 |  | 0 | 2 | D | 1 |  |  |  | ROZPOCET | [6 empty] | 0
79 | K | 762361311 | Konstrukční a vyrovnávací vrstva pod klempířské prvky (atiky) z desek dřevoštěpkových tl 18 mm | m2 | 49.035 |  | 0 |  |  | základní |  | 0 | 0.01136 | 0.55704 | 0 | 0 | 16 | K | 2 |  |  |  | ROZPOCET | 0 | 0 | 0 | 0 | 0 | 1 | 0 | 16 | -711791217
| VV |  | (29,48+3,61+6,1+48)*0,5 |  | 43.595 | [12 empty] | VV | 2 | 2 | True | 0 | ROZPOCET
| VV |  | ((2,43+3,01)*2)*0,5 |  | 5.44 | [12 empty] | VV | 2 | 2 | True | 0 | ROZPOCET
| VV |  | Součet |  | 49.035 | [12 empty] | VV | 2 | 4 | True | 1 | ROZPOCET
80 | K | 762361394-R | Osazení hranolů dřevěných podkladních 100x50mm, impregnovaných, mechanicky kotvených, zajištění spádu | m | 10.88 |  | 0 |  |  | základní |  | 0 | 0.003 | 0.03264 | 0 | 0 | 16 | K | 2 |  |  |  | ROZPOCET | 0 | 0 | 0 | 0 | 0 | 1 | 0 | 16 | -1670202174
| VV |  | vytvoření atikového pásu, hrana střechy strojovny, vyčištění a vyrovnání podkladu pro osazení | [14 empty] | VV | 2 | 1 | True | 0 | ROZPOCET
| VV |  | (2,43+3,01)*2 |  | 10.88 | [12 empty] | VV | 2 | 2 | True | 0 | ROZPOCET
| VV |  | Součet |  | 10.88 | [12 empty] | VV | 2 | 4 | True | 1 | ROZPOCET
81 | K | 762361395-R | Osazení hranolů dřevěných podkladních 100x100mm, impregnovaných, mechanicky kotvených, zajištění spádu | m | 87.19 |  | 0 |  |  | základní |  | 0 | 0 | 0 | 0 | 0 | 16 | K | 2 |  |  |  | ROZPOCET | 0 | 0 | 0 | 0 | 0 | 1 | 0 | 16 | 810001465
| VV |  | vytvoření atikového pásu, spád horní plochy na střešní krytinu | [14 empty] | VV | 2 | 1 | True | 0 | ROZPOCET
| VV |  | 29,48+3,61+6,1+48 |  | 87.19 | [12 empty] | VV | 2 | 2 | True | 1 | ROZPOCET
82 | M | 60516106 | řezivo borové sušené tl 50mm | m3 | 1.019 |  | 0 |  |  | základní |  | 0 | 0.5 | 0.5095 | 0 | 0 | 32 | M | 2 |  |  |  | ROZPOCET | 0 | 0 | 0 | 0 | 0 | 1 | 0 | 16 | 1290500436
| VV |  | 10,8*0,1*0,05 |  | 0.054 | [12 empty] | VV | 2 | 2 | True | 0 | ROZPOCET
| VV |  | 87,19*0,1*0,1 |  | 0.872 | [12 empty] | VV | 2 | 2 | True | 0 | ROZPOCET
| VV |  | Součet |  | 0.926 | [12 empty] | VV | 2 | 4 | True | 1 | ROZPOCET
| VV |  | 0,926*1,1 'Přepočtené koeficientem množství |  | 1.019 | [12 empty] | VV | 2 | 2 | False | 1 | ROZPOCET
83 | K | 762395090-R | Spojovací prostředky krovů, bednění, laťování, nadstřešních konstrukcí | soub | 1 |  | 0 |  |  | základní |  | 0 | 0.0233 | 0.0233 | 0 | 0 | 16 | K | 2 |  |  |  | ROZPOCET | 0 | 0 | 0 | 0 | 0 | 1 | 0 | 16 | -1673816992
84 | K | 998762122 | Přesun hmot tonážní pro kce tesařské ruční v objektech v přes 6 do 12 m | t | 1.122 |  | 0 |  |  | základní |  | 0 | 0 | 0 | 0 | 0 | 16 | K | 2 |  |  |  | ROZPOCET | 0 | 0 | 0 | 0 | 0 | 1 | 0 | 16 | -1437428407
| D | 764 | Konstrukce klempířské |  |  |  | 0 |  |  |  |  | 0 |  | 0.27034 |  | 0.29029 | 2 | D | 1 |  |  |  | ROZPOCET | [6 empty] | 0
85 | K | 764001821 | Demontáž krytiny ze svitků nebo tabulí do suti | m2 | 5.005 |  | 0 |  |  | základní |  | 0 | 0 | 0 | 0.00594 | 0.02973 | 16 | K | 2 |  |  |  | ROZPOCET | 0 | 0 | 0 | 0 | 0 | 1 | 0 | 16 | -963760044
| VV |  | střecha strojovny | [14 empty] | VV | 2 | 1 | True | 0 | ROZPOCET
| VV |  | 2,72*1,84 |  | 5.005 | [12 empty] | VV | 2 | 2 | True | 1 | ROZPOCET
86 | K | 764002811 | Demontáž okapového plechu do suti v krytině povlakové | m | 2.41 |  | 0 |  |  | základní |  | 0 | 0 | 0 | 0.00177 | 0.0042657 | 16 | K | 2 |  |  |  | ROZPOCET | 0 | 0 | 0 | 0 | 0 | 1 | 0 | 16 | -468730093
87 | K | 764002841 | Demontáž oplechování horních ploch zdí a nadezdívek do suti | m | 8.45 |  | 0 |  |  | základní |  | 0 | 0 | 0 | 0.00191 | 0.016139 | 16 | K | 2 |  |  |  | ROZPOCET | 0 | 0 | 0 | 0 | 0 | 1 | 0 | 16 | 942610879
| VV |  | 3,01+2,43+3,01 |  | 8.45 | [12 empty] | VV | 2 | 2 | True | 1 | ROZPOCET
88 | K | 764002871 | Demontáž lemování zdí do suti | m | 133.62 |  | 0 |  |  | základní |  | 0 | 0 | 0 | 0.00175 | 0.23384 | 16 | K | 2 |  |  |  | ROZPOCET | 0 | 0 | 0 | 0 | 0 | 1 | 0 | 16 | 886180487
| VV |  | demontáž lemování zdi stěna strojovny | [14 empty] | VV | 2 | 1 | True | 0 | ROZPOCET
| VV |  | 1,5 |  | 1.5 | [12 empty] | VV | 2 | 2 | True | 0 | ROZPOCET
| VV |  | demontáž oplechování čela atiky včetně podkladních prvků | [14 empty] | VV | 2 | 1 | True | 0 | ROZPOCET
| VV |  | 5,03+29,48+3,61+7,38+6,1+11,19+48,65+11,11+9,57 |  | 132.12 | [12 empty] | VV | 2 | 2 | True | 0 | ROZPOCET
| VV |  | Součet |  | 133.62 | [12 empty] | VV | 2 | 4 | True | 1 | ROZPOCET
89 | K | 764004801 | Demontáž podokapního žlabu do suti | m | 2.43 |  | 0 |  |  | základní |  | 0 | 0 | 0 | 0.0026 | 0.006318 | 16 | K | 2 |  |  |  | ROZPOCET | 0 | 0 | 0 | 0 | 0 | 1 | 0 | 16 | -1248611512
90 | K | 764011401 | Podkladní plech z PZ plechu pro hřebeny, nároží, úžlabí nebo okapové hrany tl 0,55 mm rš 150 mm | m | 140.57 |  | 0 |  |  | základní |  | 0 | 0.00082 | 0.11527 | 0 | 0 | 16 | K | 2 |  |  |  | ROZPOCET | 0 | 0 | 0 | 0 | 0 | 1 | 0 | 16 | 1368982868
| VV |  | 5,03+29,48+3,61+7,38+6,1+11,19+48,65+11,11+9,57 |  | 132.12 | [12 empty] | VV | 2 | 2 | True | 0 | ROZPOCET
| VV |  | 3,01+2,43+3,01 |  | 8.45 | [12 empty] | VV | 2 | 2 | True | 0 | ROZPOCET
| VV |  | Součet |  | 140.57 | [12 empty] | VV | 2 | 4 | True | 1 | ROZPOCET
91 | K | 764222401 | Oplechování štítu závětrnou lištou z Al plechu rš 160 mm | m | 8.45 |  | 0 |  |  | základní |  | 0 | 0.00041 | 0.0034645 | 0 | 0 | 16 | K | 2 |  |  |  | ROZPOCET | 0 | 0 | 0 | 0 | 0 | 1 | 0 | 16 | -432376051
| VV |  | závětrná lišta strojovna | [14 empty] | VV | 2 | 1 | True | 0 | ROZPOCET
| VV |  | 3,01+2,43+3,01 |  | 8.45 | [12 empty] | VV | 2 | 2 | True | 1 | ROZPOCET
92 | K | 764222406 | Oplechování štítu závětrnou lištou z Al plechu rš 500 mm | m | 132.12 |  | 0 |  |  | základní |  | 0 | 0.00111 | 0.14665 | 0 | 0 | 16 | K | 2 |  |  |  | ROZPOCET | 0 | 0 | 0 | 0 | 0 | 1 | 0 | 16 | -2018955169
| VV |  | oplechování čela atiky | [14 empty] | VV | 2 | 1 | True | 0 | ROZPOCET
| VV |  | 5,03+29,48+3,61+7,38+6,1+11,19+48,65+11,11+9,57 |  | 132.12 | [12 empty] | VV | 2 | 2 | True | 1 | ROZPOCET
93 | K | 764521403 | Žlab podokapní půlkruhový z Al plechu rš 250 mm | m | 2.43 |  | 0 |  |  | základní |  | 0 | 0.0009 | 0.002187 | 0 | 0 | 16 | K | 2 |  |  |  | ROZPOCET | 0 | 0 | 0 | 0 | 0 | 1 | 0 | 16 | 1303855848
94 | K | 764521443 | Kotlík oválný (trychtýřový) pro podokapní žlaby z Al plechu 250/80 mm | kus | 1 |  | 0 |  |  | základní |  | 0 | 0.00019 | 0.00019 | 0 | 0 | 16 | K | 2 |  |  |  | ROZPOCET | 0 | 0 | 0 | 0 | 0 | 1 | 0 | 16 | -95344691
95 | K | 764528421 | Svody kruhové včetně objímek, kolen, odskoků z Al plechu průměru 80 mm | m | 3 |  | 0 |  |  | základní |  | 0 | 0.00086 | 0.00258 | 0 | 0 | 16 | K | 2 |  |  |  | ROZPOCET | 0 | 0 | 0 | 0 | 0 | 1 | 0 | 16 | 301766426
96 | K | 998764122 | Přesun hmot tonážní pro konstrukce klempířské ruční v objektech v přes 6 do 12 m | t | 0.27 |  | 0 |  |  | základní |  | 0 | 0 | 0 | 0 | 0 | 16 | K | 2 |  |  |  | ROZPOCET | 0 | 0 | 0 | 0 | 0 | 1 | 0 | 16 | -398772600
| D | M | Práce a dodávky M |  |  |  | 0 |  |  |  |  | 0 |  | 0 |  | 0 | 3 | D | 0 |  |  |  | ROZPOCET | [6 empty] | 0
| D | 21-M | Elektromontáže |  |  |  | 0 |  |  |  |  | 0 |  | 0 |  | 0 | 3 | D | 1 |  |  |  | ROZPOCET | [6 empty] | 0
97 | K | 210293008-R | Demontáž a zpětná montáž hromosvodu střechy a stěn, nové kotvení, dílčí revize | soub | 1 |  | 0 |  |  | základní |  | 0 | 0 | 0 | 0 | 0 | 64 | K | 2 |  |  |  | ROZPOCET | 0 | 0 | 0 | 0 | 0 | 1 | 0 | 64 | -220496040
| D | VRN | Vedlejší rozpočtové náklady |  |  |  | 0 |  |  |  |  | 0 |  | 0 |  | 0 | 5 | D | 0 |  |  |  | ROZPOCET | [6 empty] | 0
98 | K | 045002029-R | Vedlejší rozpočtové náklady, zařízení staveniště, náklady spojené s požadavky koorinátora BOZP, zabezpečení vedení elektroinstalace při stavbě lešení, zajištění staveniště při provozu objektu, doprava apod. | soub | 1 |  | 0 |  |  | základní |  | 0 | 0 | 0 | 0 | 0 | 1024 | K | 1 |  |  |  | ROZPOCET | 0 | 0 | 0 | 0 | 0 | 1 | 0 | 1024 | 1294049160

## SO02 - Stavební - oprava ...
{f119269e-8684-4722-89fb-6d01dac5aba5}
2
| KRYCÍ LIST SOUPISU PRACÍ | [7 empty] | v --- níže se nacházejí doplnkové a pomocné údaje k sestavám --- v | [8 empty] | False
Stavba:
Oprava střechy ZŠ Bělá pod Bezdězem II.etapa
Objekt:
SO02 - Stavební - oprava atiky a fasády
| KSO: |  |  |  |  | CC-CZ:
| Místo: |  |  |  |  | Datum: | 23. 4. 2024
| Zadavatel: |  |  |  |  | IČ:
|  | Město Bělá pod Bezdězem |  |  |  | DIČ:
| Uchazeč: |  |  |  |  | IČ: | Vyplň údaj
|  | Vyplň údaj |  |  |  | DIČ: | Vyplň údaj
| Projektant: |  |  |  |  | IČ:
DIČ:
| Zpracovatel: |  |  |  |  | IČ:
DIČ:
Poznámka:
| Cena bez DPH | [5 empty] | 0
|  |  | Základ daně |  |  | Sazba daně | Výše daně
| DPH | základní | 0 |  |  | 21% | 0
|  | snížená | 0 |  |  | 12% | 0
|  | zákl. přenesená | 0 |  |  | 21% | 0
|  | sníž. přenesená | 0 |  |  | 12% | 0
|  | nulová | 0 |  |  | 0% | 0
| Cena s DPH |  |  | v | CZK |  | 0
| Projektant |  |  | Zpracovatel
| Datum a podpis: |  | Razítko | Datum a podpis: |  |  | Razítko
| Objednavatel |  |  | Uchazeč
| Datum a podpis: |  | Razítko | Datum a podpis: |  |  | Razítko
REKAPITULACE ČLENĚNÍ SOUPISU PRACÍ
Stavba:
Oprava střechy ZŠ Bělá pod Bezdězem II.etapa
Objekt:
SO02 - Stavební - oprava atiky a fasády
Místo: | [5 empty] | Datum: | 23. 4. 2024
Zadavatel: |  |  | Město Bělá pod Bezdězem |  |  | Projektant:
Uchazeč: |  |  | Vyplň údaj |  |  | Zpracovatel:
Kód dílu - Popis | [6 empty] | Cena celkem [CZK]
Náklady ze soupisu prací | [6 empty] | 0 | [11 empty] | -1
| HSV - Práce a dodávky HSV | [5 empty] | 0
| 6 - Úpravy povrchů, podlahy a osazování výplní | [5 empty] | 0
| 9 - Ostatní konstrukce a práce, bourání | [5 empty] | 0
| 997 - Přesun sutě | [5 empty] | 0
| 998 - Přesun hmot | [5 empty] | 0
| PSV - Práce a dodávky PSV | [5 empty] | 0
| 767 - Konstrukce zámečnické | [5 empty] | 0
| 783 - Dokončovací práce - nátěry | [5 empty] | 0
| 784 - Dokončovací práce - malby a tapety | [5 empty] | 0
| VRN - Vedlejší rozpočtové náklady | [5 empty] | 0
| VRN7 - Provozní vlivy | [5 empty] | 0
| VRN9 - Ostatní náklady | [5 empty] | 0
SOUPIS PRACÍ
Stavba:
Oprava střechy ZŠ Bělá pod Bezdězem II.etapa
Objekt:
SO02 - Stavební - oprava atiky a fasády
Místo: | [5 empty] | Datum: | 23. 4. 2024
Zadavatel: |  |  | Město Bělá pod Bezdězem |  |  | Projektant:
Uchazeč: |  |  | Vyplň údaj |  |  | Zpracovatel:
PČ | Typ | Kód | Popis | MJ | Množství | J.cena [CZK] | Cena celkem [CZK] | Cenová soustava |  | DPH | J. Nh [h] | Nh celkem [h] | J. hmotnost [t] | Hmotnost celkem [t] | J. suť [t] | Suť Celkem [t]
Náklady soupisu celkem | [6 empty] | 0 |  |  |  |  | 0 |  | 3.1273 |  | 1.0508 |  | D | -1 | [10 empty] | 0
| D | HSV | Práce a dodávky HSV |  |  |  | 0 |  |  |  |  | 0 |  | 2.5717 |  | 1.0448 | 1 | D | 0 |  |  |  | ROZPOCET | [6 empty] | 0
| D | 6 | Úpravy povrchů, podlahy a osazování výplní |  |  |  | 0 |  |  |  |  | 0 |  | 2.5004 |  | 0 | 1 | D | 1 |  |  |  | ROZPOCET | [6 empty] | 0
1 | K | 612315416 | Oprava vnitřní vápenné hladké omítky stěn v rozsahu plochy do 10 % s celoplošným přeštukováním | m2 | 20 |  | 0 |  |  | základní |  | 0 | 0.0103 | 0.206 | 0 | 0 | 4 | K | 2 |  |  |  | ROZPOCET | 0 | 0 | 0 | 0 | 0 | 1 | 0 | 4 | 69473320
| VV |  | oprava omítky parapetního zdiva po vyztužení pruty | [14 empty] | VV | 2 | 1 | True | 0 | ROZPOCET
| VV |  | 20 |  | 20 | [12 empty] | VV | 2 | 2 | True | 1 | ROZPOCET
2 | K | 612335111 | Cementová hladká omítka rýh ve stěnách š do 150 mm | m2 | 20 |  | 0 |  |  | základní |  | 0 | 0.0474 | 0.948 | 0 | 0 | 4 | K | 2 |  |  |  | ROZPOCET | 0 | 0 | 0 | 0 | 0 | 1 | 0 | 4 | 19080139
| VV |  | oprava omítky fasádního zdiva po vyztužení pruty | [14 empty] | VV | 2 | 1 | True | 0 | ROZPOCET
| VV |  | 20 |  | 20 | [12 empty] | VV | 2 | 2 | True | 1 | ROZPOCET
3 | K | 622125111 | Vyplnění spár cementovou maltou vnějších stěn z tvárnic nebo kamene | m2 | 35 |  | 0 |  |  | základní |  | 0 | 0.0037 | 0.1295 | 0 | 0 | 4 | K | 2 |  |  |  | ROZPOCET | 0 | 0 | 0 | 0 | 0 | 1 | 0 | 4 | -42948222
| VV |  | vyplnění vyškrabaných nesoudržných spár zdiva porobetonového | [14 empty] | VV | 2 | 1 | True | 0 | ROZPOCET
| VV |  | 35 |  | 35 | [12 empty] | VV | 2 | 2 | True | 1 | ROZPOCET
4 | K | 622326359 | Oprava vnější vápenocementové omítky s celoplošným přeštukováním členitosti 2 v rozsahu přes 80 do 100 % | m2 | 15 |  | 0 |  |  | základní |  | 0 | 0.05846 | 0.8769 | 0 | 0 | 4 | K | 2 |  |  |  | ROZPOCET | 0 | 0 | 0 | 0 | 0 | 1 | 0 | 4 | -1266250035
| VV |  | předpoklad nové omítky meziokenních sloupů | [14 empty] | VV | 2 | 1 | True | 0 | ROZPOCET
| VV |  | (0,2+0,6+0,2)*1,5*10 |  | 15 | [12 empty] | VV | 2 | 2 | True | 1 | ROZPOCET
5 | K | 622326396-R | Podkladní cementová malta pro osazení ocelového prvku pro sepnutí meziokenního sloupu | m | 60 |  | 0 |  |  | základní |  | 0 | 0.0015 | 0.09 | 0 | 0 | 4 | K | 2 |  |  |  | ROZPOCET | 0 | 0 | 0 | 0 | 0 | 1 | 0 | 4 | -797509332
| VV |  | 1,5*4*10 |  | 60 | [12 empty] | VV | 2 | 2 | True | 1 | ROZPOCET
6 | K | 622326397-R | Oprava vnitřní vápennocementové omítky po osazení ocelového prvku, celoplošný štuk | soub | 10 |  | 0 |  |  | základní |  | 0 | 0.025 | 0.25 | 0 | 0 | 4 | K | 2 |  |  |  | ROZPOCET | 0 | 0 | 0 | 0 | 0 | 1 | 0 | 4 | 1868484624
| D | 9 | Ostatní konstrukce a práce, bourání |  |  |  | 0 |  |  |  |  | 0 |  | 0.0713 |  | 1.0448 | 1 | D | 1 |  |  |  | ROZPOCET | [6 empty] | 0
7 | K | 952901108 | Čištění budov omytí dvojitých nebo zdvojených oken nebo balkonových dveří pl přes 2,5 m2 | m2 | 50 |  | 0 |  |  | základní |  | 0 | 1e-05 | 0.0005 | 0 | 0 | 4 | K | 2 |  |  |  | ROZPOCET | 0 | 0 | 0 | 0 | 0 | 1 | 0 | 4 | 1343089645
8 | K | 971038191-R | Vybourání / vyvrtání otvorů pro protažení ocelových výztuh podél okenního rámu 6x2kusy | soub | 10 |  | 0 |  |  | základní |  | 0 | 0 | 0 | 0.004 | 0.04 | 4 | K | 2 |  |  |  | ROZPOCET | 0 | 0 | 0 | 0 | 0 | 1 | 0 | 4 | -1892714961
9 | K | 971038192-R | Odsekání rohů omítky (zdiva) vnitřní / vnější pro osazení L50/50/5mm - výztuhy meziokenních sloupů | m | 60 |  | 0 |  |  | základní |  | 0 | 0 | 0 | 0.002 | 0.12 | 4 | K | 2 |  |  |  | ROZPOCET | 0 | 0 | 0 | 0 | 0 | 1 | 0 | 4 | 1160185930
| VV |  | 1,5*4*10,000 |  | 60 | [12 empty] | VV | 2 | 2 | True | 1 | ROZPOCET
10 | K | 971038193-R | Vysekání rýhy v omítce vnitřní / vnější pro osazení pásovniny 50/5mm - výztuhy meziokenních sloupů | m | 94.8 |  | 0 |  |  | základní |  | 0 | 0 | 0 | 0.001 | 0.0948 | 4 | K | 2 |  |  |  | ROZPOCET | 0 | 0 | 0 | 0 | 0 | 1 | 0 | 4 | -1235833313
| VV |  | (0,1+0,59+0,1)*12*10 |  | 94.8 | [12 empty] | VV | 2 | 2 | True | 1 | ROZPOCET
11 | K | 978036191 | Otlučení (osekání) cementových omítek vnějších ploch v rozsahu přes 80 do 100 % | m2 | 15 |  | 0 |  |  | základní |  | 0 | 0 | 0 | 0.05 | 0.75 | 4 | K | 2 |  |  |  | ROZPOCET | 0 | 0 | 0 | 0 | 0 | 1 | 0 | 4 | 65489463
| VV |  | předpoklad otlučení omítky meziokenních sloupů | [14 empty] | VV | 2 | 1 | True | 0 | ROZPOCET
| VV |  | (0,2+0,6+0,2)*1,5*10 |  | 15 | [12 empty] | VV | 2 | 2 | True | 1 | ROZPOCET
12 | K | 985141111 | Vyčištění trhlin a dutin ve zdivu š do 30 mm hl do 150 mm | m | 25 |  | 0 |  |  | základní |  | 0 | 0 | 0 | 0 | 0 | 4 | K | 2 |  |  |  | ROZPOCET | 0 | 0 | 0 | 0 | 0 | 1 | 0 | 4 | -465653575
| VV |  | vyčištění spár zdiva meziokenních sloupů | [14 empty] | VV | 2 | 1 | True | 0 | ROZPOCET
| VV |  | 25 |  | 25 | [12 empty] | VV | 2 | 2 | True | 1 | ROZPOCET
13 | K | 985441124 | Přídavná šroubovitá nerezová výztuž 2 táhla D 10 mm v drážce v cihelném zdivu hl do 70 mm | m | 40 |  | 0 |  |  | základní |  | 0 | 0.00177 | 0.0708 | 0.001 | 0.04 | 4 | K | 2 |  |  |  | ROZPOCET | 0 | 0 | 0 | 0 | 0 | 1 | 0 | 4 | -1480305094
| VV |  | oprava trhlin zdiva parapetu a v ploše na fasádě - vyfrézování, vyčištění, výztuž, zálivka | [14 empty] | VV | 2 | 1 | True | 0 | ROZPOCET
| VV |  | 40 |  | 40 | [12 empty] | VV | 2 | 2 | True | 1 | ROZPOCET
| D | 997 | Přesun sutě |  |  |  | 0 |  |  |  |  | 0 |  | 0 |  | 0 | 1 | D | 1 |  |  |  | ROZPOCET | [6 empty] | 0
14 | K | 997013213 | Vnitrostaveništní doprava suti a vybouraných hmot pro budovy v přes 9 do 12 m ručně | t | 1.051 |  | 0 |  |  | základní |  | 0 | 0 | 0 | 0 | 0 | 4 | K | 2 |  |  |  | ROZPOCET | 0 | 0 | 0 | 0 | 0 | 1 | 0 | 4 | 427425911
15 | K | 997013219 | Příplatek k vnitrostaveništní dopravě suti a vybouraných hmot za zvětšenou dopravu suti ZKD 10 m | t | 5.255 |  | 0 |  |  | základní |  | 0 | 0 | 0 | 0 | 0 | 4 | K | 2 |  |  |  | ROZPOCET | 0 | 0 | 0 | 0 | 0 | 1 | 0 | 4 | 1682794415
| VV |  | 1,051*5 |  | 5.255 | [12 empty] | VV | 2 | 2 | True | 1 | ROZPOCET
16 | K | 997013501 | Odvoz suti a vybouraných hmot na skládku nebo meziskládku do 1 km se složením | t | 1.051 |  | 0 |  |  | základní |  | 0 | 0 | 0 | 0 | 0 | 4 | K | 2 |  |  |  | ROZPOCET | 0 | 0 | 0 | 0 | 0 | 1 | 0 | 4 | 589130977
17 | K | 997013509 | Příplatek k odvozu suti a vybouraných hmot na skládku ZKD 1 km přes 1 km | t | 42.04 |  | 0 |  |  | základní |  | 0 | 0 | 0 | 0 | 0 | 4 | K | 2 |  |  |  | ROZPOCET | 0 | 0 | 0 | 0 | 0 | 1 | 0 | 4 | -1307957661
| VV |  | 1,051*40 |  | 42.04 | [12 empty] | VV | 2 | 2 | True | 1 | ROZPOCET
18 | K | 997013631 | Poplatek za uložení na skládce (skládkovné) stavebního odpadu směsného kód odpadu 17 09 04 | t | 1.051 |  | 0 |  |  | základní |  | 0 | 0 | 0 | 0 | 0 | 4 | K | 2 |  |  |  | ROZPOCET | 0 | 0 | 0 | 0 | 0 | 1 | 0 | 4 | -1130014854
| VV |  | 1,051 |  | 1.051 | [12 empty] | VV | 2 | 2 | True | 1 | ROZPOCET
| D | 998 | Přesun hmot |  |  |  | 0 |  |  |  |  | 0 |  | 0 |  | 0 | 1 | D | 1 |  |  |  | ROZPOCET | [6 empty] | 0
19 | K | 998018002 | Přesun hmot pro budovy ruční pro budovy v přes 6 do 12 m | t | 2.572 |  | 0 |  |  | základní |  | 0 | 0 | 0 | 0 | 0 | 4 | K | 2 |  |  |  | ROZPOCET | 0 | 0 | 0 | 0 | 0 | 1 | 0 | 4 | -361544217
| D | PSV | Práce a dodávky PSV |  |  |  | 0 |  |  |  |  | 0 |  | 0.55561 |  | 0.006 | 2 | D | 0 |  |  |  | ROZPOCET | [6 empty] | 0
| D | 767 | Konstrukce zámečnické |  |  |  | 0 |  |  |  |  | 0 |  | 0.45465 |  | 0 | 2 | D | 1 |  |  |  | ROZPOCET | [6 empty] | 0
20 | K | 767995114 | Montáž atypických zámečnických konstrukcí hm přes 20 do 50 kg | kg | 433 |  | 0 |  |  | základní |  | 0 | 5e-05 | 0.02165 | 0 | 0 | 16 | K | 2 |  |  |  | ROZPOCET | 0 | 0 | 0 | 0 | 0 | 1 | 0 | 16 | 1587054588
| VV |  | ocelový prvek pro sepnutí meziokenního sloupu | [14 empty] | VV | 2 | 1 | True | 0 | ROZPOCET
| VV |  | 43,3*10 |  | 433 | [12 empty] | VV | 2 | 2 | True | 1 | ROZPOCET
21 | M | 59632122-R | ocelový prvek svařený pro sepnutí meziokenního sloupu, L50/50/5-1500mm-4kusy, pásovina 50/5-290mm-12kusů, pásovina 50/5-590mm-12kusů, částečně svařovaná na místě | kus | 10 |  | 0 |  |  | základní |  | 0 | 0.0433 | 0.433 | 0 | 0 | 32 | M | 2 |  |  |  | ROZPOCET | 0 | 0 | 0 | 0 | 0 | 1 | 0 | 16 | 135041116
| VV |  | ocelový provek pro sepnutí meziokenní vyzdívky, v místě meziokenní vyzdívky napojené na ŽB sloup je možné ocel.pásovinu nahradit roxorem pr.10mm | [14 empty] | VV | 2 | 1 | True | 0 | ROZPOCET
| VV |  | 10 |  | 10 | [12 empty] | VV | 2 | 2 | True | 1 | ROZPOCET
22 | K | 998767122 | Přesun hmot tonážní pro zámečnické konstrukce ruční v objektech v přes 6 do 12 m | t | 0.455 |  | 0 |  |  | základní |  | 0 | 0 | 0 | 0 | 0 | 16 | K | 2 |  |  |  | ROZPOCET | 0 | 0 | 0 | 0 | 0 | 1 | 0 | 16 | 855808234
| D | 783 | Dokončovací práce - nátěry |  |  |  | 0 |  |  |  |  | 0 |  | 0.029958 |  | 0 | 2 | D | 1 |  |  |  | ROZPOCET | [6 empty] | 0
23 | K | 783301303 | Bezoplachové odrezivění zámečnických konstrukcí | m2 | 24.8 |  | 0 |  |  | základní |  | 0 | 7e-05 | 0.001736 | 0 | 0 | 16 | K | 2 |  |  |  | ROZPOCET | 0 | 0 | 0 | 0 | 0 | 1 | 0 | 16 | -799725178
| VV |  | ocelový prvek pro sepnutí meziokenního sloupu | [14 empty] | VV | 2 | 1 | True | 0 | ROZPOCET
| VV |  | 2,48*10 |  | 24.8 | [12 empty] | VV | 2 | 2 | True | 1 | ROZPOCET
24 | K | 783314203 | Základní antikorozní jednonásobný syntetický samozákladující nátěr zámečnických konstrukcí | m2 | 24.8 |  | 0 |  |  | základní |  | 0 | 0.00014 | 0.003472 | 0 | 0 | 16 | K | 2 |  |  |  | ROZPOCET | 0 | 0 | 0 | 0 | 0 | 1 | 0 | 16 | -1348365287
| VV |  | ocelový prvek pro sepnutí meziokenního sloupu | [14 empty] | VV | 2 | 1 | True | 0 | ROZPOCET
| VV |  | 2,48*10 |  | 24.8 | [12 empty] | VV | 2 | 2 | True | 1 | ROZPOCET
25 | K | 783801403 | Oprášení omítek před provedením nátěru | m2 | 25 |  | 0 |  |  | základní |  | 0 | 0 | 0 | 0 | 0 | 16 | K | 2 |  |  |  | ROZPOCET | 0 | 0 | 0 | 0 | 0 | 1 | 0 | 16 | -1078121428
| VV |  | nátěr nové omítky meziokenních sloupů | [14 empty] | VV | 2 | 1 | True | 0 | ROZPOCET
| VV |  | (0,2+0,6+0,2)*1,5*10 |  | 15 | [12 empty] | VV | 2 | 2 | True | 0 | ROZPOCET
| VV |  | napojení na okolní konstrukce | [14 empty] | VV | 2 | 1 | True | 0 | ROZPOCET
| VV |  | 10 |  | 10 | [12 empty] | VV | 2 | 2 | True | 0 | ROZPOCET
| VV |  | Součet |  | 25 | [12 empty] | VV | 2 | 4 | True | 1 | ROZPOCET
26 | K | 783823165 | Penetrační silikonový nátěr omítek stupně členitosti 3 | m2 | 25 |  | 0 |  |  | základní |  | 0 | 0.00016 | 0.004 | 0 | 0 | 16 | K | 2 |  |  |  | ROZPOCET | 0 | 0 | 0 | 0 | 0 | 1 | 0 | 16 | -1757895547
27 | K | 783827445 | Krycí dvojnásobný silikonový nátěr omítek stupně členitosti 3 | m2 | 25 |  | 0 |  |  | základní |  | 0 | 0.00083 | 0.02075 | 0 | 0 | 16 | K | 2 |  |  |  | ROZPOCET | 0 | 0 | 0 | 0 | 0 | 1 | 0 | 16 | 1367275073
| D | 784 | Dokončovací práce - malby a tapety |  |  |  | 0 |  |  |  |  | 0 |  | 0.071 |  | 0.006 | 2 | D | 1 |  |  |  | ROZPOCET | [6 empty] | 0
28 | K | 784111001 | Oprášení (ometení ) podkladu v místnostech v do 3,80 m | m2 | 150 |  | 0 |  |  | základní |  | 0 | 0 | 0 | 0 | 0 | 16 | K | 2 |  |  |  | ROZPOCET | 0 | 0 | 0 | 0 | 0 | 1 | 0 | 16 | 1935869579
29 | K | 784171001 | Olepování vnitřních ploch páskou v místnostech v do 3,80 m | m | 60 |  | 0 |  |  | základní |  | 0 | 0 | 0 | 0 | 0 | 16 | K | 2 |  |  |  | ROZPOCET | 0 | 0 | 0 | 0 | 0 | 1 | 0 | 16 | -1294017139
30 | M | 58124838 | páska maskovací krepová pro malířské potřeby š 50mm | m | 63 |  | 0 |  |  | základní |  | 0 | 0 | 0 | 0 | 0 | 32 | M | 2 |  |  |  | ROZPOCET | 0 | 0 | 0 | 0 | 0 | 1 | 0 | 16 | 2079338608
| VV |  | 60*1,05 'Přepočtené koeficientem množství |  | 63 | [12 empty] | VV | 2 | 2 | False | 1 | ROZPOCET
31 | K | 784171101 | Zakrytí vnitřních podlah včetně pozdějšího odkrytí | m2 | 100 |  | 0 |  |  | základní |  | 0 | 0 | 0 | 3e-05 | 0.003 | 16 | K | 2 |  |  |  | ROZPOCET | 0 | 0 | 0 | 0 | 0 | 1 | 0 | 16 | 785399881
32 | K | 784171111 | Zakrytí vnitřních ploch stěn v místnostech v do 3,80 m | m2 | 100 |  | 0 |  |  | základní |  | 0 | 0 | 0 | 3e-05 | 0.003 | 16 | K | 2 |  |  |  | ROZPOCET | 0 | 0 | 0 | 0 | 0 | 1 | 0 | 16 | 1369976637
33 | M | 58124844 | fólie pro malířské potřeby zakrývací tl 25µ 4x5m | m2 | 210 |  | 0 |  |  | základní |  | 0 | 0 | 0 | 0 | 0 | 32 | M | 2 |  |  |  | ROZPOCET | 0 | 0 | 0 | 0 | 0 | 1 | 0 | 16 | 2112690496
| VV |  | 200 |  | 200 | [12 empty] | VV | 2 | 2 | True | 1 | ROZPOCET
| VV |  | 200*1,05 'Přepočtené koeficientem množství |  | 210 | [12 empty] | VV | 2 | 2 | False | 1 | ROZPOCET
34 | K | 784181101 | Základní akrylátová jednonásobná bezbarvá penetrace podkladu v místnostech v do 3,80 m | m2 | 150 |  | 0 |  |  | základní |  | 0 | 0.0002 | 0.03 | 0 | 0 | 16 | K | 2 |  |  |  | ROZPOCET | 0 | 0 | 0 | 0 | 0 | 1 | 0 | 16 | 1432370939
| VV |  | 150 |  | 150 | [12 empty] | VV | 2 | 2 | True | 1 | ROZPOCET
35 | K | 784191007 | Čištění vnitřních ploch podlah po provedení malířských prací | m2 | 200 |  | 0 |  |  | základní |  | 0 | 1e-05 | 0.002 | 0 | 0 | 16 | K | 2 |  |  |  | ROZPOCET | 0 | 0 | 0 | 0 | 0 | 1 | 0 | 16 | -1701074819
36 | K | 784211101 | Dvojnásobné bílé malby ze směsí za mokra výborně oděruvzdorných v místnostech v do 3,80 m | m2 | 150 |  | 0 |  |  | základní |  | 0 | 0.00026 | 0.039 | 0 | 0 | 16 | K | 2 |  |  |  | ROZPOCET | 0 | 0 | 0 | 0 | 0 | 1 | 0 | 16 | 1772835662
| D | VRN | Vedlejší rozpočtové náklady |  |  |  | 0 |  |  |  |  | 0 |  | 0 |  | 0 | 5 | D | 0 |  |  |  | ROZPOCET | [6 empty] | 0
| D | VRN7 | Provozní vlivy |  |  |  | 0 |  |  |  |  | 0 |  | 0 |  | 0 | 5 | D | 1 |  |  |  | ROZPOCET | [6 empty] | 0
37 | K | 070001000 | Provozní vlivy | soub | 1 |  | 0 |  |  | základní |  | 0 | 0 | 0 | 0 | 0 | 1024 | K | 2 |  |  |  | ROZPOCET | 0 | 0 | 0 | 0 | 0 | 1 | 0 | 1024 | 1098931618
| VV |  | Práce prováděné souběžně uvnitř a vně objektu | [14 empty] | VV | 2 | 1 | True | 0 | ROZPOCET
| VV |  | 1 |  | 1 | [12 empty] | VV | 2 | 2 | True | 1 | ROZPOCET
| D | VRN9 | Ostatní náklady |  |  |  | 0 |  |  |  |  | 0 |  | 0 |  | 0 | 5 | D | 1 |  |  |  | ROZPOCET | [6 empty] | 0
38 | K | 090001000 | Ostatní náklady | soub | 1 |  | 0 |  |  | základní |  | 0 | 0 | 0 | 0 | 0 | 1024 | K | 2 |  |  |  | ROZPOCET | 0 | 0 | 0 | 0 | 0 | 1 | 0 | 1024 | -1207956652
| VV |  | Průběžný a konečný úklid staveniště | [14 empty] | VV | 2 | 1 | True | 0 | ROZPOCET
| VV |  | 1 |  | 1 | [12 empty] | VV | 2 | 2 | True | 1 | ROZPOCET